## 封-1 招标工程量清单封面
|  | 11080158工程水电、消防、通风空调 |  | 专业分包
招标工程量清单
| 招 标 人： |  | 重庆交旅建设工程有限公司
(单位盖章)
造价咨询人：
(单位盖章)
年 月 日
封—1

## 表-08-1 分部分项工程量清单计价表【电气工程】
分部分项工程清单与计价表
工程名称：11080158工程\室外工程【电气工程】 |  |  |  | 标段：/ | [5 empty] | 第 1 页 共 1 页
序号 | 项目编码 | 项目名称 | 项目特征描述 |  | 计量单位 | 工程量 | 金额（元）
[7 empty] | 综合单价 | 合价 | 其中
[9 empty] | 定额人工费 |  | 定额机械费 | 暂估价
设备、管线
1 | 030404017074 | 1#总配电箱 | 1.名称：1#总配电箱 2.配电箱（柜）尺寸：满足设计要求 3.参数：Ps=120.0kW Kx=0.8 Pjs=96.0kW COSφ=0.90 Ijs=162.06A 4.安装方式：满足设计要求 5.箱内电气元器件要求：详见系统图 6.基础形式、材质、规格：满足设计要求 7.含箱内所有电气元器件、本体安装、设备间连线、共用接线母排、铜母线安装、焊压接线端子、盘柜配线整理、预留电气火灾监控探测器位置及接口（探测器另计）、接地、除锈刷油等 8.其他：满足业主、设计、施工、验收规范及招标文件的要求 |  | 台 | 1
2 | 030404017075 | 2#总配电箱 | 1.名称：2#总配电箱 2.配电箱（柜）尺寸：满足设计要求 3.参数：Ps=120.0kW Kx=0.8 Pjs=96.0kW COSφ=0.90 Ijs=162.06A 4.安装方式：满足设计要求 5.箱内电气元器件要求：详见系统图 6.基础形式、材质、规格：满足设计要求 7.含箱内所有电气元器件、本体安装、设备间连线、共用接线母排、铜母线安装、焊压接线端子、盘柜配线整理、预留电气火灾监控探测器位置及接口（探测器另计）、接地、除锈刷油等 8.其他：满足业主、设计、施工、验收规范及招标文件的要求 |  | 台 | 1
3 | 030404017076 | 路灯配电箱 | 1.名称：路灯配电箱 2.配电箱（柜）尺寸：满足设计要求 3.参数：Ps=20.0kW Kx=1.0 Pjs=20kW COSφ=0.90 Ijs=33.76A 4.安装方式：满足设计要求 5.箱内电气元器件要求：详见系统图 6.基础形式、材质、规格：满足设计要求 7.含箱内所有电气元器件、本体安装、设备间连线、共用接线母排、铜母线安装、焊压接线端子、盘柜配线整理、预留电气火灾监控探测器位置及接口（探测器另计）、接地、除锈刷油等 8.其他：满足业主、设计、施工、验收规范及招标文件的要求 |  | 台 | 1
4 | 030412009077 | 防水防尘高杆路灯 | 1.名称:防水防尘高杆路灯 2.规格型号:灯高6米、LED光源、125w 3.防护等级:IP65 4.成套安装，选型由甲方确定 5.包含基础及所有附配件、路灯接地等与该项目有关的所有工作内容 6.其他：满足业主、设计、施工、验收规范及招标文件的要求 |  | 套 | 77
5 | 030412009078 | 防水防尘操场灯 | 1.名称:防水防尘操场灯 2.规格型号:灯高12米、LED光源、400w 3.防护等级:IP65 4.成套安装，选型由甲方确定 5.包含基础及所有附配件、路灯接地等与该项目有关的所有工作内容 6.其他：满足业主、设计、施工、验收规范及招标文件的要求 |  | 套 | 10
6 | 030412004079 | 弯管防潮壁灯 | 1.名称:弯管防潮壁灯 2.规格型号:灯高3.5米、LED光源、60w 3.防护等级:满足设计要求 4.成套安装，选型由甲方确定 5.包含所有附配件及与该项目有关的所有工作内容 6.其他：满足业主、设计、施工、验收规范及招标文件的要求 |  | 套 | 8
7 | 031002003080 | 过路保护钢管 DN65 | 1.名称:过路保护钢管 2.材质:钢管 3.规格:DN65 4.填料材质:满足设计要求 5.其他：满足业主、设计、施工、验收规范及招标文件的要求 |  | m | 86.91
8 | 030408003081 | HDPE碳素波纹管DE110-10 | 1.名称:电缆保护管 2.材质:HDPE碳素波纹管 3.规格:DE110-10 4.敷设方式:埋地 5.其他：满足业主、设计、施工、验收规范及招标文件的要求 |  | m | 2981.6
9 | 030408001082 | 电力电缆 ZR-YJV22-0.6/1KV-4×25 | 1.名称：电力电缆 2.型号、规格：ZR-YJV22-0.6/1KV-4×25 3.材质：铜芯 4.敷设方式、部位：综合考虑 5.电压等级（kV）：0.6/1KV 6.其他：满足业主、设计、施工、验收规范及招标文件的要求 |  | m | 807.2
10 | 030408001083 | 电力电缆 ZR-YJV22-0.6/1KV-4×35 | 1.名称：电力电缆 2.型号、规格：ZR-YJV22-0.6/1KV-4×35 3.材质：铜芯 4.敷设方式、部位：综合考虑 5.电压等级（kV）：0.6/1KV 6.其他：满足业主、设计、施工、验收规范及招标文件的要求 |  | m | 155.78
11 | 030408001084 | 电力电缆 ZR-YJV22-0.6/1KV-4×50 | 1.名称：电力电缆 2.型号、规格：ZR-YJV22-0.6/1KV-4×50 3.材质：铜芯 4.敷设方式、部位：综合考虑 5.电压等级（kV）：0.6/1KV 6.其他：满足业主、设计、施工、验收规范及招标文件的要求 |  | m | 375.11
12 | 030408001085 | 电力电缆 ZR-YJV22-0.6/1KV-4×95 | 1.名称：电力电缆 2.型号、规格：ZR-YJV22-0.6/1KV-4×95 3.材质：铜芯 4.敷设方式、部位：综合考虑 5.电压等级（kV）：0.6/1KV 6.其他：满足业主、设计、施工、验收规范及招标文件的要求 |  | m | 264.9
13 | 030408001086 | 电力电缆 ZR-YJV22-5×16 | 1.名称：电力电缆 2.型号、规格：ZR-YJV22-5×16 3.材质：铜芯 4.敷设方式、部位：综合考虑 5.电压等级（kV）：0.6/1KV 6.其他：满足业主、设计、施工、验收规范及招标文件的要求 |  | m | 30.75
14 | 030408001087 | 电力电缆 ZR-YJLV22-5×25 | 1.名称：电力电缆 2.型号、规格：ZR-YJLV22-5×25 3.材质：铝芯 4.敷设方式、部位：综合考虑 5.电压等级（kV）：0.6/1KV 6.其他：满足业主、设计、施工、验收规范及招标文件的要求 |  | m | 1964.87
15 | 030408001088 | 电力电缆 ZR-YJV-5×16 | 1.名称：电力电缆 2.型号、规格：ZR-YJV-5×16 3.材质：铜芯 4.敷设方式、部位：综合考虑 5.电压等级（kV）：0.6/1KV 6.其他：满足业主、设计、施工、验收规范及招标文件的要求 |  | m | 512.06
16 | 030408006089 | 电力电缆头 ≤16mm2 4芯 | 1.名称:电力电缆头 ≤16mm2 4芯 2.材质、类型:铜 3.电压等级：≤1kV 4.其他：满足业主、设计、施工、验收规范及招标文件的要求 |  | 个 | 2
17 | 030408006090 | 电力电缆头 ≤35mm2 4芯 | 1.名称:电力电缆头 ≤35mm2 4芯 2.材质、类型:铜 3.电压等级：≤1kV 4.其他：满足业主、设计、施工、验收规范及招标文件的要求 |  | 个 | 8
18 | 030408006091 | 电力电缆头 ≤50mm2 4芯 | 1.名称:电力电缆头 截面50mm2 4芯 2.材质、类型:铜 3.电压等级：≤1kV 4.其他：满足业主、设计、施工、验收规范及招标文件的要求 |  | 个 | 4
19 | 030408006092 | 电力电缆头 ≤120mm2 4芯 | 1.名称:电力电缆头 ≤120mm2 4芯 2.材质、类型:铜 3.电压等级：≤1kV 4.其他：满足业主、设计、施工、验收规范及招标文件的要求 |  | 个 | 4
20 | 030408006093 | 电力电缆头 ≤16mm2 5芯 | 1.名称:电力电缆头 ≤16mm2 5芯 2.材质、类型:铜 3.电压等级：≤1kV 4.其他：满足业主、设计、施工、验收规范及招标文件的要求 |  | 个 | 12
21 | 030408006094 | 电力电缆头 ≤35mm2 5芯 | 1.名称:电力电缆头 ≤35mm2 5芯 2.材质、类型:铝 3.电压等级：≤1kV 4.其他：满足业主、设计、施工、验收规范及招标文件的要求 |  | 个 | 8
22 | 030414002095 | 送配电装置系统 | 1.名称:送配电装置系统 2.电压等级(kV):≤1kV 3.其他：满足业主、设计、施工、验收规范及招标文件的要求 |  | 系统 | 9
分部小计
构筑物
23 | 040504002096 | 小型直通型电缆人孔井 | 1.名称：小型直通型电缆人孔井 2.做法：参照图集08D800-7 P64、65 3.含模板搭拆及所有附件 4.其他：满足业主、设计、施工、验收规范及招标文件的要求 |  | 座 | 2
24 | 040504002097 | 小型120°转角型电缆人孔井 | 1.名称：小型120°转角型电缆人孔井 2.做法：参照图集08D800-7 P74、75 3.含模板搭拆及所有附件 4.其他：满足业主、设计、施工、验收规范及招标文件的要求 |  | 座 | 2
25 | 040504002098 | 小型135°转角型电缆人孔井 | 1.名称：小型135°转角型电缆人孔井 2.做法：参照图集08D800-7 P72、73 3.含模板搭拆及所有附件 4.其他：满足业主、设计、施工、验收规范及招标文件的要求 |  | 座 | 1
26 | 040504002099 | 小型三通型电缆人孔井 | 1.名称：小型三通型电缆人孔井 2.做法：参照图集08D800-7 P66、67 3.含模板搭拆及所有附件 4.其他：满足业主、设计、施工、验收规范及招标文件的要求 |  | 座 | 4
27 | 040504002100 | 小型四通型电缆人孔井 | 1.名称：小型四通型电缆人孔井 2.做法：参照图集08D800-7 P68、69 3.含模板搭拆及所有附件 4.其他：满足业主、设计、施工、验收规范及招标文件的要求 |  | 座 | 6
28 | 040205001101 | 路灯手孔井 | 1.名称:路灯手孔井 2.规格尺寸:800*800 3.盖板材质、规格:复核材料井框、井盖 4.含土方挖填、水泥石灰垫层、砖垫层、砌体、混凝土、抹面、模板等与该清单项有关的一切工作内容 5.其他：满足业主、设计、施工、验收规范及招标文件的要求 |  | 座 | 8
分部小计
土石方
29 | 041001001102 | 切割机切缝 | 1.材质:混凝土 2.厚度:详设计及现场 3.其他：满足业主、设计、施工、验收规范及招标文件的要求 |  | m | 1576.68
30 | 041001001103 | 混凝土道路拆除 | 1.名称:混凝土道路拆除 2.拆除20cm混凝土面层,3cm厚粗砂层,20cm厚碎石碾压密实等 3.其他：满足业主、设计、施工、验收规范及招标文件的要求 |  | m2 | 466.76
31 | 040203007104 | 混凝土道路恢复 | 1.名称:混凝土道路恢复 2.6cm厚级配碎石,15cm厚碎石碾压密实 3.其他：满足业主、设计、施工、验收规范及招标文件的要求 |  | m2 | 466.76
32 | 010103002105 | 建渣弃置 | 1.废弃料品种:综合考虑 2.运距:暂按15km 3.其他：满足业主、设计、施工、验收规范及招标文件的要求 |  | m3 | 200.71
33 | 010101007106 | 挖沟槽土方 | 1.土壤类别：根据现场勘查情况以及地勘报告内容，综合考虑(包括普通土、软弱土、表土、腐植土、建渣、耕作土、垃圾、淤泥、草皮、灌木、树根(蔸)、竹林、胸径小于10cm的树木的铲除，爆破及机械破碎以外的石方、砖、砼、钢筋混凝土等），综合单价不得因土石比例、土壤类别等变化作调整 2.挖方类型：沟槽、基坑综合考虑 3.开挖方式：人工、机械、破碎等综合考虑 4.场内土石方运距及堆场：自行踏勘现场后根据现场实际情况考虑，可用于回填的土石方场内运输、场内堆放、保护等综合考虑，综合单价不作调整 5.工作面、放坡系数：设计图纸明确的按设计图纸计算；设计图未明确的按《建筑与装饰工程工程量计算规范》GB50854-2013计算 6.其他：满足业主、设计、施工、验收规范及招标文件的要求 |  | m3 | 916.57
34 | 010103001107 | 回填方 | 1.密实度要求：按规范要求，分层夯填，边角处须补夯密实 2.填方材料品种：满足设计及规范要求 3.填方粒径要求：满足设计及规范要求 4.填料来源：综合考虑 5.回填方式：综合考虑 6.场内外运距：综合考虑 7.其他：满足业主、设计、施工、验收规范及招标文件的要求 |  | m3 | 629.52
35 | 010404001108 | 回填中粗砂 | 1.垫层材料种类、配合比、厚度:中砂或粗砂,不小于100m 2.其他：满足设计及国家有关现行施工及验收规范要求 |  | m3 | 173.77
36 | 010103002109 | 余方弃置 | 1.废弃料品种:综合考虑 2.运距:暂按15km 3.其他：满足设计及国家有关现行施工及验收规范要求 |  | m3 | 287.05
37 | 040803007110 | 路灯电缆铺砂、盖砖 | 1.种类:铺填细砂垫层、盖红砖 2.规格:综合考虑 3.详细做法见设计大样图 4.其他：满足业主、设计、施工、验收规范及招标文件的要求 |  | m | 1964.87
分部小计
整个项目抗震支吊架
38 | 031002001111 | 抗震支吊架 | 1.项目名称：抗震支吊架 2.支架形式:综合考虑 3.包含：本工程安装专业涉及到的所有抗震支吊架采购、施工、安装、调试等完成本工作所需所有工序及材料 4.其他:未尽事宜详见图纸、设计说明及招标文件，满足设计要求及施工规范 |  | 套 | 50
分部小计
合 计
表—08

## 表-08-2 单价措施项目清单计价表【电气工程】
单价措施项目清单与计价表
工程名称：11080158工程\室外工程【电气工程】 |  |  |  | 标段：/ |  |  |  |  | 第 1 页 共 1 页
序号 | 项目编码 | 项目名称 | 项目特征描述 | 计量单位 | 工程量 | 金额（元）
[6 empty] | 综合单价 | 合价 | 其中
[8 empty] | 定额人工费 |  | 定额机械费 | 暂估价
| 2.1 | 专业措施项目 |  |  | 1
小计
合 计
表—08

## 表-11 总价措施项目清单与计价表【电气工程】
总价措施项目清单与计价表
工程名称：11080158工程\室外工程【电气工程】 |  |  |  | 标段：/ |  |  | 第 1 页 共 1 页
序号 | 项目编码 | 项目名称 | 计算基础 |  | 费率 (%) | 金额 (元) |  | 调整 费率 (%) | 调整后 金额 (元) | 备注
定额(人工 费+机械费)
1 | 031302001016 | 安全文明施工 | [7 empty] | 建设工程安全文明施工费为不可竞争费用。在编制概算、招标控制价时应足额计取，即安全文明施工费费率按基本费费率加现场评价费最高费率计列。
1.1 | ① | 环境保护 | 分部分项的总价措施取费基数+单价措施的总价措施取费基数
1.2 | ② | 文明施工 | 分部分项的总价措施取费基数+单价措施的总价措施取费基数
1.3 | ③ | 安全施工 | 分部分项的总价措施取费基数+单价措施的总价措施取费基数
1.4 | ④ | 临时设施 | 分部分项的总价措施取费基数+单价措施的总价措施取费基数
2 | 031302002017 | 夜间施工 | 分部分项的总价措施取费基数+单价措施的总价措施取费基数 |  | 0.48
3 | 031302003018 | 非夜间施工照明
4 | 031302004019 | 二次搬运 | 分部分项的总价措施取费基数+单价措施的总价措施取费基数 |  | 0.23
5 | 031302005020 | 冬雨季施工 | 分部分项的总价措施取费基数+单价措施的总价措施取费基数 |  | 0.36
6 | 031302006021 | 已完工程及设备保护
7 | 031302007022 | 高层施工增加
8 | 031302008023 | 工程定位复测费 | 分部分项的总价措施取费基数+单价措施的总价措施取费基数 |  | 0.09
合 计
注：按施工方案计算的措施费，若无“计算基础”和“费率”的数值，也可只填“金额”数值，但应在备注栏说明施工方案出处或计算方法。用于投标报价时，“调整费率”及“调整后的金额”无需填写。
表-11

## 表-12 其他项目清单与计价汇总表【电气工程】
其他项目清单与计价汇总表
工程名称：11080158工程\室外工程【电气工程】 |  | 标段：/ |  |  | 第 1 页 共 1 页
序号 | 项目名称 |  | 金额 (元) | 结算金额 (元) |  | 备注
1 | 暂列金额 |  |  |  |  | 明细详见表-12-1
2 | 暂估价
2.1 | 材料（工程设备）暂估价/结算价 |  | - |  |  | 明细详见表-12-2
2.2 | 专业工程暂估价/结算价 |  |  |  |  | 明细详见表-12-3
3 | 计日工 |  |  |  |  | 明细详见表-12-4
4 | 总承包服务费 |  |  |  |  | 明细详见表-12-5
合 计 | [5 empty] | —
注：材料（工程设备）暂估单价进入清单项目综合单价，此处不汇总。
表-12

## 表-13 规费、税金项目计价表【电气工程】
规费、税金项目计价表 （适用于一般计税方法）
工程名称：11080158工程\室外工程【电气工程】 |  |  | 标段：/ |  | 第 1 页 共 1 页
序号 | 项目名称 | 计算基础 |  | 计算基数 |  | 计算费率(%) | 金额（元）
1 | 规费 | 分部分项清单定额人工费+单价措施项目清单定额人工费
2 | 税金 | 分部分项及单价措施项目费+总价措施项目费+其他项目费+规费+创优质工程奖补偿奖励费-按规定不计税的工程设备金额-其中：除税甲供材料（设备）费
3 | 附加税 | 分部分项及单价措施项目费+总价措施项目费+其他项目费+规费+创优质工程奖补偿奖励费-按规定不计税的工程设备金额-其中：除税甲供材料（设备）费
合 计
表-13-1

## 表-08-1 分部分项工程量清单计价表【给排水工程】
分部分项工程清单与计价表
工程名称：11080158工程\室外工程【给排水工程】 |  |  |  | 标段：/ | [5 empty] | 第 1 页 共 1 页
序号 | 项目编码 | 项目名称 | 项目特征描述 |  | 计量单位 | 工程量 | 金额（元）
[7 empty] | 综合单价 | 合价 | 其中
[9 empty] | 定额人工费 |  | 定额机械费 | 暂估价
给水
1 | 031001007112 | 钢丝网骨架聚乙烯复合管 DN32 | 1.安装部位:室外 2.介质:水 3.材质、规格:钢丝网骨架聚乙烯复合管 DN32 4.压力等级：1.6Mpa 5.连接形式:电熔连接 6.水压试验、管道消毒、水冲洗 7.其他：满足业主、设计、施工、验收规范及招标文件的要求 |  | m | 9.85
2 | 031001007113 | 钢丝网骨架聚乙烯复合管 DN65 | 1.安装部位:室外 2.介质:水 3.材质、规格:钢丝网骨架聚乙烯复合管 DN65 4.压力等级：1.6Mpa 5.连接形式:电熔连接 6.水压试验、管道消毒、水冲洗 7.其他：满足业主、设计、施工、验收规范及招标文件的要求 |  | m | 6.5
3 | 031001007114 | 钢丝网骨架聚乙烯复合管 DN100 | 1.安装部位:室外 2.介质:水 3.材质、规格:钢丝网骨架聚乙烯复合管 DN100 4.压力等级：1.6Mpa 5.连接形式:电熔连接 6.水压试验、管道消毒、水冲洗 7.其他：满足业主、设计、施工、验收规范及招标文件的要求 |  | m | 3.77
4 | 031001007115 | 钢丝网骨架聚乙烯复合管 DN150 | 1.安装部位:室外 2.介质:水 3.材质、规格:钢丝网骨架聚乙烯复合管 DN150 4.压力等级：1.6Mpa 5.连接形式:电熔连接 6.水压试验、管道消毒、水冲洗 7.其他：满足业主、设计、施工、验收规范及招标文件的要求 |  | m | 1191.95
5 | 031002003116 | 过路保护钢管 DN200 | 1.名称:过路保护钢管 2.材质:钢管 3.规格:DN200 4.填料材质:满足设计要求 5.其他：满足业主、设计、施工、验收规范及招标文件的要求 |  | m | 48.71
6 | 031003013117 | 水表组 DN150 | 1.安装部位：水表井内 2.类型:智能无线远程控制水表组 3.规格:DN150 4.连接形式:法兰连接 5.包含智能无线远程控制水表1个，减压型倒流防止器1个，Y型过滤器1个，可曲挠橡胶接头1个，闸阀2个 6.含配套法兰及配件等 7.其他：满足业主、设计、施工、验收规范及招标文件的要求 |  | 组 | 2
7 | 031003003118 | 闸阀 DN150 | 1.名称：闸阀 2.材质:满足设计要求 3.规格、压力等级:DN150 1.0Mpa 4.连接形式:法兰连接 5.包含附件安装、水压试验 6.其他：满足业主、设计、施工、验收规范及招标文件的要求 |  | 个 | 10
8 | 031003003119 | 闸阀 DN100 | 1.名称：闸阀 2.材质:满足设计要求 3.规格、压力等级:DN100 1.0Mpa 4.连接形式:法兰连接 5.包含附件安装、水压试验 6.其他：满足业主、设计、施工、验收规范及招标文件的要求 |  | 个 | 1
9 | 031003003120 | 闸阀 DN32 | 1.名称：闸阀 2.材质、型号：满足设计要求 3.规格、压力等级:：DN32 1.0Mpa 4.连接形式:综合 5.包含附件安装、水压试验 6.其他：满足业主、设计、施工、验收规范及招标文件的要求 |  | 个 | 4
10 | 031003001121 | 洒水栓 DN32 | 1.安装部位：室外 2.名称:洒水栓 3.规格：DN25 4.连接形式:螺纹连接,旁设醒目标识防止误饮误用 5.其他：满足业主、设计、施工、验收规范及招标文件的要求 |  | 个 | 4
11 | 030901011122 | 室外消火栓 SS100/65-1.0 | 1.名称:室外消火栓 2.安装方式:地上式 3.型号、规格:SS100/65-1.0 4.含配套附、配件等全部内容 5.参考图集:13S201第19页 4.其他：满足业主、设计、施工、验收规范及招标文件的要求 |  | 套 | 14
分部小计
污水
12 | 031001006123 | HDPE钢带波纹管4KN/m2 DN300 | 1.安装部位:室外 2.介质:污水、雨水 3.材质:HDPE钢带波纹管 4.环刚度、规格:4KN/m2 DN300 5.连接形式:橡胶圈连接 6.管道闭水试验、冲洗等综合考虑 7.其他：满足业主、设计、施工、验收规范及招标文件的要求 |  | m | 164.06
13 | 031001006124 | HDPE钢带波纹管8KN/m2 DN300 | 1.安装部位:室外 2.介质:污水、雨水 3.材质:HDPE钢带波纹管 4.环刚度、规格:8KN/m2 DN300 5.连接形式:橡胶圈连接 6.管道闭水试验、冲洗等综合考虑 7.其他：满足业主、设计、施工、验收规范及招标文件的要求 |  | m | 88.35
14 | 03B001 | 已建化粪池进行清掏 | 1.名称:对已经化粪池进行清掏 2.清掏深度:详设计及现场 3.弃置污物、污泥距离:综合考虑 4.应满足当地政府对安全文明施工的要求 5.包含为完成本工作涉及的一切工作内容 6.其他：满足业主、设计、施工、验收规范及招标文件的要求 |  | 项 | 1
分部小计
雨水
15 | 031001006125 | HDPE钢带波纹管4KN/m2 DN300 | 1.安装部位:室外 2.介质:污水、雨水 3.材质:HDPE钢带波纹管 4.环刚度、规格:4KN/m2 DN300 5.连接形式:橡胶圈连接 6.管道闭水试验、冲洗等综合考虑 7.其他：满足业主、设计、施工、验收规范及招标文件的要求 |  | m | 41.8
16 | 031001006126 | HDPE钢带波纹管4KN/m2 DN400 | 1.安装部位:室外 2.介质:污水、雨水 3.材质:HDPE钢带波纹管 4.环刚度、规格:4KN/m2 DN400 5.连接形式:橡胶圈连接 6.管道闭水试验、冲洗等综合考虑 7.其他：满足业主、设计、施工、验收规范及招标文件的要求 |  | m | 86.86
17 | 031001006127 | HDPE钢带波纹管4KN/m2 DN500 | 1.安装部位:室外 2.介质:污水、雨水 3.材质:HDPE钢带波纹管 4.环刚度、规格:4KN/m2 DN500 5.连接形式:橡胶圈连接 6.管道闭水试验、冲洗等综合考虑 7.其他：满足业主、设计、施工、验收规范及招标文件的要求 |  | m | 7.1
18 | 031001006128 | HDPE钢带波纹管4KN/m2 DN600 | 1.安装部位:室外 2.介质:污水、雨水 3.材质:HDPE钢带波纹管 4.环刚度、规格:4KN/m2 DN600 5.连接形式:橡胶圈连接 6.管道闭水试验、冲洗等综合考虑 7.其他：满足业主、设计、施工、验收规范及招标文件的要求 |  | m | 172.75
19 | 031001006129 | HDPE钢带波纹管8KN/m2 DN300 | 1.安装部位:室外 2.介质:污水、雨水 3.材质:HDPE钢带波纹管 4.环刚度、规格:8KN/m2 DN300 5.连接形式:橡胶圈连接 6.管道闭水试验、冲洗等综合考虑 7.其他：满足业主、设计、施工、验收规范及招标文件的要求 |  | m | 133.42
20 | 031001006130 | HDPE钢带波纹管8KN/m2 DN400 | 1.安装部位:室外 2.介质:污水、雨水 3.材质:HDPE钢带波纹管 4.环刚度、规格:8KN/m2 DN400 5.连接形式:橡胶圈连接 6.管道闭水试验、冲洗等综合考虑 7.其他：满足业主、设计、施工、验收规范及招标文件的要求 |  | m | 64.01
21 | 031001006131 | HDPE钢带波纹管8KN/m2 DN500 | 1.安装部位:室外 2.介质:污水、雨水 3.材质:HDPE钢带波纹管 4.环刚度、规格:8KN/m2 DN500 5.连接形式:橡胶圈连接 6.管道闭水试验、冲洗等综合考虑 7.其他：满足业主、设计、施工、验收规范及招标文件的要求 |  | m | 2.03
22 | 031001006132 | HDPE钢带波纹管8KN/m2 DN600 | 1.安装部位:室外 2.介质:污水、雨水 3.材质:HDPE钢带波纹管 4.环刚度、规格:8KN/m2 DN600 5.连接形式:橡胶圈连接 6.管道闭水试验、冲洗等综合考虑 7.其他：满足业主、设计、施工、验收规范及招标文件的要求 |  | m | 183.96
23 | 031001006133 | HDPE钢带波纹管8KN/m2 DN800 | 1.安装部位:室外 2.介质:污水、雨水 3.材质:HDPE钢带波纹管 4.环刚度、规格:8KN/m2 DN800 5.连接形式:橡胶圈连接 6.管道闭水试验、冲洗等综合考虑 7.其他：满足业主、设计、施工、验收规范及招标文件的要求 |  | m | 35.64
24 | 031001006134 | HDPE钢带波纹管4KN/m2 DN800 | 1.安装部位:室外 2.介质:污水、雨水 3.材质:HDPE钢带波纹管 4.环刚度、规格:4KN/m2 DN800 5.连接形式:橡胶圈连接 6.管道闭水试验、冲洗等综合考虑 7.其他：满足业主、设计、施工、验收规范及招标文件的要求 |  | m | 44.12
分部小计
构筑物
25 | 040504002135 | 钢筋混凝土圆形污水检查井 Φ1000mm | 1.名称：钢筋混凝土圆形污水检查井 2.规格：Φ1000mm 3.做法：06MS201-3第21页 4.含混凝土模板搭拆、流槽、井筒、井盖、防坠网、踏步等费用 5.其他：满足业主、设计、施工、验收规范及招标文件的要求 |  | 座 | 21
26 | 040504002136 | 钢筋混凝土圆形雨水检查井 Φ1000mm | 1.名称：钢筋混凝土圆形雨水检查井 2.规格：Φ1000mm 3.做法：06MS201-3第12页 4.含混凝土模板搭拆、流槽、井筒、井盖、防坠网、踏步等费用 5.其他：满足业主、设计、施工、验收规范及招标文件的要求 |  | 座 | 18
27 | 040504002137 | 钢筋混凝土圆形雨水检查井 Φ1250mm | 1.名称：钢筋混凝土圆形雨水检查井 2.规格：Φ1250mm 3.做法：06MS201-3第15页 4.含混凝土模板搭拆、流槽、井筒、井盖、防坠网、踏步等费用 5.其他：满足业主、设计、施工、验收规范及招标文件的要求 |  | 座 | 4
28 | 040504002138 | 沉泥井 Φ1000mm | 1.名称：沉泥井 2.规格：Φ1000mm 3.做法：06MS201-3第124页 4.含混凝土模板搭拆、流槽、井筒、井盖、防坠网、踏步等费用 5.其他：满足业主、设计、施工、验收规范及招标文件的要求 |  | 座 | 1
29 | 040504002139 | 沉泥井 Φ1250mm | 1.名称：沉泥井 2.规格：Φ1250mm 3.做法：06MS201-3第126页 4.含混凝土模板搭拆、流槽、井筒、井盖、防坠网、踏步等费用 5.其他：满足业主、设计、施工、验收规范及招标文件的要求 |  | 座 | 10
30 | 040504009140 | 砖砌偏沟式单篦雨水口 | 1.名称：砖砌偏沟式单篦雨水口 2.规格：详设计 3.做法：06MS201-8第9页 4.含井座、箅子，模板等 5.其他：满足业主、设计、施工、验收规范及招标文件的要求 |  | 座 | 37
31 | 010507006141 | 室外水表井 | 1.名称：室外水表井（钢筋混凝土） 2.规格：详设计 3.做法：05S502第43页 4.含土石方挖填、混凝土模板搭拆、井盖、防坠网、爬梯等费用 5.其他：满足业主、设计、施工、验收规范及招标文件的要求 |  | 座 | 2
32 | 010401011142 | 消火栓立式闸阀井 | 1.名称:室外消火栓配套立式闸阀井 2.井截面、深度:φ1200 H=1500 3.砖品种、规格、强度等级:MU10级砖M10水泥砂浆 4.垫层材料种类、厚度:C10 100mm厚 5.底板厚度:C25 200mm厚 6.包含混凝土、钢筋、模板、砌体、抹灰、井盖井座等全部工作内容 7.参考图集:05S502-16 8.含防跌落网等 9.其他：满足业主、设计、施工、验收规范及招标文件的要求 |  | 座 | 14
33 | 010401011143 | 砖砌闸阀井 | 1.垫层、基础材质及厚度:垫层C10、底板C25 2.砌筑材料品种、规格、强度等级:MU10级砖M10水泥砂浆 3.勾缝、抹面要求:详设计及图集05S502第16页 4.砂浆强度等级、配合比:详设计及图集05S502第16页 5.盖板材质、规格:C25 6.井盖、井圈材质及规格:详设计及图集05S502第16页 7.踏步材质、规格:塑钢踏步 8.防渗、防水要求:详设计及图集05S502第16页 9.模板:综合考虑 10.含防跌落网等 11.其他：满足业主、设计、施工、验收规范及招标文件的要求 |  | 座 | 12
34 | 040504002144 | 钢筋混凝土化粪池 G2-4SQF | 1.名称：钢筋混凝土化粪池 2.规格：G2-4SQF，有效容积4立方米 3.垫层:C10、100mm厚 4.底板及池壁:C30 5.盖板:详设计及图集22S702 6.含土方挖填、垫层、底板、池壁、盖板、防水砂浆、钢筋制安、防水套管制安、通气管、井盖及井座等为完成本工作所需的一切工作内容 7.参考图集:22S702 8.其他：满足业主、设计、施工、验收规范及招标文件的要求 |  | 座 | 1
35 | 011601001145 | 拆除原有排水沟 | 1.砌体名称:砖砌排水沟 2.砌体材质:详设计及现场 3.拆除高度:综合 4.拆除砌体的截面尺寸:结合现场综合考虑 5.含沟垫层或底板拆除 6.现场建渣堆放应符合要求 7.其他：满足业主、设计、施工、验收规范及招标文件的要求 |  | m | 1848.71
36 | 010401014146 | 排水明沟 沟宽300 | 1.名称：排水明沟 2.尺寸:沟宽300，沟深综合考虑，纵坡0.3%~0.5% 3.基础、垫层:60mm厚 C20 4.砌体材料:240实心砖 5.砂浆强度等级:5.0混合砂浆砌筑 6.粉壁:1:2水泥砂浆 7.伸缩缝填塞:符合设计及规范要求 8.含土方挖填、底板、砌体、抹灰、盖板制安、模板以及与该工作相关的一切工作内容 9.其他：满足业主、设计、施工、验收规范及招标文件的要求 |  | m | 362.77
37 | 010401014147 | 排水明沟 沟宽400 | 1.名称：排水明沟 2.尺寸:沟宽400，沟深综合考虑，纵坡0.3%~0.5% 3.基础、垫层:60mm厚 C20 4.砌体材料:240实心砖 5.砂浆强度等级:5.0混合砂浆砌筑 6.粉壁:1:2水泥砂浆 7.伸缩缝填塞:符合设计及规范要求 8.含土方挖填、底板、砌体、抹灰、盖板制安、模板以及与该工作相关的一切工作内容 9.其他：满足业主、设计、施工、验收规范及招标文件的要求 |  | m | 401.47
38 | 010401014148 | 排水暗沟 沟宽300 | 1.名称：排水暗沟 2.尺寸:沟宽300，沟深综合考虑，纵坡0.3%~0.5% 3.基础、垫层:60mm厚 C20 4.砌体材料:240实心砖 5.砂浆强度等级:5.0混合砂浆砌筑 6.粉壁:1:2水泥砂浆 7.伸缩缝填塞:符合设计及规范要求 8.盖板材质、规格:过车与不过车综合，符合设计 9.配筋:符合设计及规范要求 10.含土方挖填、底板、砌体、抹灰、盖板制安、模板以及与该工作相关的一切工作内容 11.其他：满足业主、设计、施工、验收规范及招标文件的要求 |  | m | 725.81
39 | 010401014149 | 排水暗沟 沟宽400 | 1.名称：排水暗沟 2.尺寸:沟宽400，沟深综合考虑，纵坡0.3%~0.5% 3.基础、垫层:60mm厚 C20 4.砌体材料:240实心砖 5.砂浆强度等级:5.0混合砂浆砌筑 6.粉壁:1:2水泥砂浆 7.伸缩缝填塞:符合设计及规范要求 8.盖板材质、规格:过车与不过车综合，符合设计 9.配筋:符合设计及规范要求 10.含土方挖填、底板、砌体、抹灰、盖板制安、模板以及与该工作相关的一切工作内容 11.其他：满足业主、设计、施工、验收规范及招标文件的要求 |  | m | 358.66
40 | 041001001150 | 切割机切缝 | 1.材质:混凝土 2.厚度:详设计及现场 3.其他:满足设计、规范及验收要求等 |  | m | 2167.67
41 | 041001001151 | 混凝土道路拆除 | 1.名称:混凝土道路拆除 2.拆除20cm混凝土面层,3cm厚粗砂层,20cm厚碎石碾压密实等 3.其他：满足业主、设计、施工、验收规范及招标文件的要求 |  | m2 | 1109.25
42 | 040203007152 | 混凝土道路恢复 | 1.名称:混凝土道路恢复 2.6cm厚级配碎石,15cm厚碎石碾压密实 3.其他：满足业主、设计、施工、验收规范及招标文件的要求 |  | m2 | 1109.25
43 | 010103002153 | 建渣弃置 | 1.废弃料品种:综合考虑 2.运距:暂按15km 3.应满足当地政府对安全文明施工的要求 4.包含为完成本项目的所有工作内容 5.其他：满足业主、设计、施工、验收规范及招标文件的要求 |  | m3 | 631.98
分部小计
土石方
44 | 010101007154 | 挖沟槽土方 | 1.土壤类别：根据现场勘查情况以及地勘报告内容，综合考虑(包括普通土、软弱土、表土、腐植土、建渣、耕作土、垃圾、淤泥、草皮、灌木、树根(蔸)、竹林、胸径小于10cm的树木的铲除，爆破及机械破碎以外的石方、砖、砼、钢筋混凝土等），综合单价不得因土石比例、土壤类别等变化作调整 2.挖方类型：沟槽、基坑综合考虑 3.开挖方式：人工、机械、破碎等综合考虑 4.场内土石方运距及堆场：自行踏勘现场后根据现场实际情况考虑，可用于回填的土石方场内运输、场内堆放、保护等综合考虑，综合单价不作调整 5.工作面、放坡系数：设计图纸明确的按设计图纸计算；设计图未明确的按《建筑与装饰工程工程量计算规范》GB50854-2013计算 6.其他：满足业主、设计、施工、验收规范及招标文件的要求 |  | m3 | 3537.28
45 | 010103001155 | 回填方 原土 | 1.密实度要求：按规范要求，分层夯填，边角处须补夯密实 2.填方材料品种：满足设计及规范要求 3.填方粒径要求：满足设计及规范要求 4.填料来源：综合考虑 5.回填方式：综合考虑 6.场内外运距：综合考虑 7.其他：满足业主、设计、施工、验收规范及招标文件的要求 |  | m3 | 2954.51
46 | 010404001156 | 回填方 中粗砂 | 1.部位:见06MS201-1第10页 2.填方材料品种：中砂、粗砂，或满足06MS201-1第10页要求 3.密实度要求:垫层区0.85-0.9，三角区≥0.93 4.粒径要求:满足06MS201-1第10页要求 5.其他：满足业主、设计、施工、验收规范及招标文件的要求 |  | m3 | 384.16
47 | 010103002157 | 余方弃置 | 1.废弃料品种:综合考虑 2.运距:暂按15km 3.应满足当地政府对安全文明施工的要求 4.包含为完成本项目的所有工作内容 5.其他：满足业主、设计、施工、验收规范及招标文件的要求 |  | m3 | 582.77
分部小计
合 计
表—08

## 表-08-2 单价措施项目清单计价表【给排水工程】
单价措施项目清单与计价表
工程名称：11080158工程\室外工程【给排水工程】 |  |  |  | 标段：/ |  |  |  |  | 第 1 页 共 1 页
序号 | 项目编码 | 项目名称 | 项目特征描述 | 计量单位 | 工程量 | 金额（元）
[6 empty] | 综合单价 | 合价 | 其中
[8 empty] | 定额人工费 |  | 定额机械费 | 暂估价
| 2.1 | 专业措施项目 |  |  | 1
小计
合 计
表—08

## 表-11 总价措施项目清单与计价表【给排水工程】
总价措施项目清单与计价表
工程名称：11080158工程\室外工程【给排水工程】 |  |  |  | 标段：/ |  |  | 第 1 页 共 1 页
序号 | 项目编码 | 项目名称 | 计算基础 |  | 费率 (%) | 金额 (元) |  | 调整 费率 (%) | 调整后 金额 (元) | 备注
定额(人工 费+机械费)
1 | 031302001024 | 安全文明施工 | [7 empty] | 建设工程安全文明施工费为不可竞争费用。在编制概算、招标控制价时应足额计取，即安全文明施工费费率按基本费费率加现场评价费最高费率计列。
1.1 | ① | 环境保护 | 分部分项的总价措施取费基数+单价措施的总价措施取费基数
1.2 | ② | 文明施工 | 分部分项的总价措施取费基数+单价措施的总价措施取费基数
1.3 | ③ | 安全施工 | 分部分项的总价措施取费基数+单价措施的总价措施取费基数
1.4 | ④ | 临时设施 | 分部分项的总价措施取费基数+单价措施的总价措施取费基数
2 | 031302002025 | 夜间施工 | 分部分项的总价措施取费基数+单价措施的总价措施取费基数 |  | 0.48
3 | 031302003026 | 非夜间施工照明
4 | 031302004027 | 二次搬运 | 分部分项的总价措施取费基数+单价措施的总价措施取费基数 |  | 0.23
5 | 031302005028 | 冬雨季施工 | 分部分项的总价措施取费基数+单价措施的总价措施取费基数 |  | 0.36
6 | 031302006029 | 已完工程及设备保护
7 | 031302007030 | 高层施工增加
8 | 031302008031 | 工程定位复测费 | 分部分项的总价措施取费基数+单价措施的总价措施取费基数 |  | 0.09
合 计
注：按施工方案计算的措施费，若无“计算基础”和“费率”的数值，也可只填“金额”数值，但应在备注栏说明施工方案出处或计算方法。用于投标报价时，“调整费率”及“调整后的金额”无需填写。
表-11

## 表-12 其他项目清单与计价汇总表【给排水工程】
其他项目清单与计价汇总表
工程名称：11080158工程\室外工程【给排水工程】 |  | 标段：/ |  |  | 第 1 页 共 1 页
序号 | 项目名称 |  | 金额 (元) | 结算金额 (元) |  | 备注
1 | 暂列金额 |  |  |  |  | 明细详见表-12-1
2 | 暂估价
2.1 | 材料（工程设备）暂估价/结算价 |  | - |  |  | 明细详见表-12-2
2.2 | 专业工程暂估价/结算价 |  |  |  |  | 明细详见表-12-3
3 | 计日工 |  |  |  |  | 明细详见表-12-4
4 | 总承包服务费 |  |  |  |  | 明细详见表-12-5
合 计 | [5 empty] | —
注：材料（工程设备）暂估单价进入清单项目综合单价，此处不汇总。
表-12

## 表-13 规费、税金项目计价表【给排水工程】
规费、税金项目计价表 （适用于一般计税方法）
工程名称：11080158工程\室外工程【给排水工程】 |  |  | 标段：/ |  | 第 1 页 共 1 页
序号 | 项目名称 | 计算基础 |  | 计算基数 |  | 计算费率(%) | 金额（元）
1 | 规费 | 分部分项清单定额人工费+单价措施项目清单定额人工费
2 | 税金 | 分部分项及单价措施项目费+总价措施项目费+其他项目费+规费+创优质工程奖补偿奖励费-按规定不计税的工程设备金额-其中：除税甲供材料（设备）费
3 | 附加税 | 分部分项及单价措施项目费+总价措施项目费+其他项目费+规费+创优质工程奖补偿奖励费-按规定不计税的工程设备金额-其中：除税甲供材料（设备）费
合 计
表-13-1

## 表-08-1 分部分项工程量清单计价表【电气工程】_1
分部分项工程清单与计价表
工程名称：11080158工程\1号物资器材库房【电气工程】 |  |  |  | 标段：/ | [5 empty] | 第 1 页 共 1 页
序号 | 项目编码 | 项目名称 | 项目特征描述 |  | 计量单位 | 工程量 | 金额（元）
[7 empty] | 综合单价 | 合价 | 其中
[9 empty] | 定额人工费 |  | 定额机械费 | 暂估价
整个项目
1 | 030404017184 | 配电箱 AL01 | 1.名称：配电箱 AL01 2.参数：Ps=15.0kW Kx=1.0 Pjs=15.0kW COSφ=0.90 Ijs=25.32A 3.配电柜尺寸：满足设计要求 4.箱内电气元器件要求：满足设计要求 5.安装形式：底边距地1.5米明装 6.含开孔、配线、盘柜防火、堵洞、按钮、端子接线、箱体接地、箱体基础等 7.含箱内所有电气元器件、本体安装、设备间连线、共用接线母排、铜母线安装、焊压接线端子、盘柜配线整理、预留电气火灾监控探测器位置及接口（探测器另计）、接地、除锈刷油等 8.其他：满足业主、设计、施工、验收规范及招标文件的要求 |  | 台 | 1
2 | 030404017185 | A-D+A-FP应急照明集中电源 | 1.名称：A-D+A-FP应急照明集中电源 2.参数：满足设计要求 3.配电柜尺寸：满足设计要求 4.箱内电气元器件要求：满足设计要求 5.安装形式：底边距地1.5米明装 6.含开孔、配线、盘柜防火、堵洞、按钮、端子接线、箱体接地、箱体基础等 7.含箱内所有电气元器件、本体安装、设备间连线、共用接线母排、铜母线安装、焊压接线端子、盘柜配线整理、预留电气火灾监控探测器位置及接口（探测器另计）、接地、除锈刷油等 8.其他：满足业主、设计、施工、验收规范及招标文件的要求 |  | 台 | 1
3 | 030404016186 | 电动门控制箱 | 1.名称：电动门控制箱 2.参数：满足设计要求 3.配电柜尺寸：满足设计要求 4.箱内电气元器件要求：满足设计要求 5.安装形式：底边距地1.5米明装 6.含开孔、配线、盘柜防火、堵洞、按钮、端子接线、箱体接地、箱体基础等 7.含箱内所有电气元器件、本体安装、设备间连线、共用接线母排、铜母线安装、焊压接线端子、盘柜配线整理、预留电气火灾监控探测器位置及接口（探测器另计）、接地、除锈刷油等 8.其他：满足业主、设计、施工、验收规范及招标文件的要求 |  | 台 | 2
4 | 030412001187 | 天棚灯 LED 220V/25-1X25W | 1.名称:天棚灯 2.规格、型号:LED 220V/25-1X25W 3.安装形式:吸顶安装 4.其他：满足业主、设计、施工、验收规范及招标文件的要求 |  | 套 | 2
5 | 030412002188 | 广照灯 LED 220V/185-1X185W | 1.名称:广照灯 2.规格、型号:LED 220V/185-1X185W 3.安装形式:钢丝绳吊装底距地4.5米 4.其他：满足业主、设计、施工、验收规范及招标文件的要求 |  | 套 | 10
6 | 030412004189 | 墙体双眼应急照明灯 LED 36V/6-2X3W | 1.名称:墙体双眼应急照明灯 2.型号：LED 36V/6-2X3W 集中蓄电池,连续供电时间不应少于60分钟 3.安装形式:底边距地2.8米吸墙安装 集中蓄电池,连续供电时间不应少于60分钟 4.其他：满足业主、设计、施工、验收规范及招标文件的要求 |  | 套 | 8
7 | 030412004190 | 安全出口标志灯 LED 36V/1-1X1W（中型） | 1.名称:安全出口标志灯 2.规格、型号:LED 36V/1-1X1W（中型）集中蓄电池，连续供电时间不应少于60分钟 3.安装形式:底边距门楣上0.1米 4.其他：满足业主、设计、施工、验收规范及招标文件的要求 |  | 套 | 3
8 | 030412004191 | 安全应急照明灯 LED 36V/1-1X3W（中型） | 1.名称:安全应急照明灯 2.规格、型号:LED 36V/1-1X3W（中型）集中蓄电池，连续供电时间不应少于60分钟 3.安装形式:吸顶安装 4.其他：满足业主、设计、施工、验收规范及招标文件的要求 |  | 套 | 1
9 | 030412004192 | 疏散灯（双向） LED 36V/1-1X1W（中型） | 1.名称:疏散灯（双向） 2.型号：LED 36V/1-1X1W（中型）集中蓄电池，连续供电时间不应少于60分钟 3.安装形式:底边距地0.5米、2.1米 4.其他：满足业主、设计、施工、验收规范及招标文件的要求 |  | 套 | 1
10 | 030412004193 | 防水应急灯 LED 36V/6-2X3W | 1.名称:防水应急灯 2.规格、型号:LED 36V/6-2X3W 集中蓄电池,连续供电时间不应少于60分钟 3.安装形式:吸顶安装 4.其他：满足业主、设计、施工、验收规范及招标文件的要求 |  | 套 | 2
11 | 030404034194 | 暗装单极开关 220V 10A | 1.名称：暗装单极开关 2.规格：220V 10A 3.安装方式：底边距地1.3米暗装 4.其他：满足业主、设计、施工、验收规范及招标文件的要求 |  | 个 | 1
12 | 030404034195 | 暗装三极开关 220V 10A | 1.名称：暗装三极开关 2.规格：220V 10A 3.安装方式：底边距地1.3米暗装 4.其他：满足业主、设计、施工、验收规范及招标文件的要求 |  | 个 | 1
13 | 030404018196 | 插座箱 | 1.名称:插座箱 2.型号、规格:满足设计要求 3.安装方式:底边距地0.5米暗装 4.其他：满足业主、设计、施工、验收规范及招标文件的要求 |  | 台 | 4
14 | 030404035197 | 电动窗二、三极暗装插座 220V 10A | 1.名称:电动窗二、三极暗装插座 2.规格、型号:220V 10A 3.安装方式:根据电动窗确定 4.其他：满足业主、设计、施工、验收规范及招标文件的要求 |  | 个 | 6
15 | 030411006198 | 钢制接线盒 | 1.名称:钢制接线盒 2.规格:满足设计要求，综合考虑 3.安装形式:暗装 4.其他：满足业主、设计、施工、验收规范及招标文件的要求 |  | 个 | 35
16 | 030411001199 | 配管 JDG20 | 1.名称：电气配管 2.材质：紧定钢管 3.规格：JDG20 4.配置形式及部位：综合考虑 5.包括穿引线、支（吊）架、防火堵洞 6.拉线盒、转线盒等综合考虑 7.其他：满足业主、设计、施工、验收规范及招标文件的要求 |  | m | 459.9
17 | 030413002200 | 凿（压)槽 | 1.名称:凿（压)槽 2.规格:综合考虑 3.预留槽、剔槽及混凝土砂浆补孔洞、补槽 4.其他：满足设计、施工、验收规范及招标文件的要求 |  | m | 306.62
18 | 030411004201 | 配线 WDZ-BYJ-2.5 | 1.名称：电气配线 2.型号、规格：WDZ-BYJ-2.5 3.材质：铜芯 4.配线形式及部位：综合考虑 5.电压等级：0.45kV/0.75kV 6.其他：满足业主、设计、施工、验收规范及招标文件的要求 |  | m | 316.98
19 | 030411004202 | 配线 WDZ-BYJ-4 | 1.名称：电气配线 2.型号、规格：WDZ-BYJ-4 3.材质：铜芯 4.配线形式及部位：综合考虑 5.电压等级：0.45kV/0.75kV 6.其他：满足业主、设计、施工、验收规范及招标文件的要求 |  | m | 637.38
20 | 030411004203 | 配线 WDZN-BYJ-2.5 | 1.名称：电气配线 2.型号、规格：WDZN-BYJ-2.5 3.材质：铜芯 4.配线形式及部位：综合考虑 5.电压等级：0.45kV/0.75kV 6.其他：满足业主、设计、施工、验收规范及招标文件的要求 |  | m | 304.94
21 | 030409008204 | 总等电位瑞子箱 MEB | 1.名称:总等电位瑞子箱 MEB 2.材质、规格:箱体300x200x120 3.安装方式:底边距地0.5米暗装 4.其他：满足业主、设计、施工、验收规范及招标文件的要求 |  | 台 | 1
22 | 030411001205 | 配管 PVC25 | 1.名称：电气配管 2.材质：难燃型PVC管 3.规格：PVC25 4.配置形式及部位：综合考虑 5.包括穿引线、支（吊）架、防火堵洞 6.拉线盒、转线盒等综合考虑 7.其他：满足业主、设计、施工、验收规范及招标文件的要求 |  | m | 2
23 | 030411004206 | 配线 BVR-1x25 | 1.名称：电气配线 2.型号、规格：BVR-1x25 3.材质：铜芯 4.配线形式及部位：综合考虑 5.电压等级：0.45kV/0.75kV 6.其他：满足业主、设计、施工、验收规范及招标文件的要求 |  | m | 2
24 | 030409005207 | 避雷网 -40*4 | 1.名称:避雷网 2.材质:热镀锌扁钢 3.规格:-40*4 4.安装形式:满足设计要求 5.其他：满足业主、设计、施工、验收规范及招标文件的要求 |  | m | 62.53
25 | 030411001208 | 配管 SC50（埋地） | 1.名称：电气配管 2.材质：镀锌钢管 3.规格：SC50 4.配置形式及部位：埋地 5.包括穿引线、支（吊）架、防火堵洞 6.拉线盒、转线盒等综合考虑 7.其他：满足业主、设计、施工、验收规范及招标文件的要求 |  | m | 5.36
26 | 030408001209 | 电力电缆 ZR-YJV-5×16 | 1.名称：电力电缆 2.型号、规格：ZR-YJV-5×16 3.材质：铜芯 4.敷设方式、部位：综合考虑 5.电压等级（kV）：0.6/1KV 6.其他：满足业主、设计、施工、验收规范及招标文件的要求 |  | m | 5.36
27 | 030404017210 | 原有配电箱拆除 | 1.名称：原有配电箱拆除 2.拆除后，有利用价值的要移交给建设单位 3.其他：满足业主、设计、施工、验收规范及招标文件的要求 |  | 台 | 1
28 | 031002003211 | 刚性防水套管 DN100 | 1.名称:刚性防水套管 2.材质:钢制 3.规格:DN100 4.含套管制作安装及打洞及恢复至原样等 5.填料材质:满足设计要求 6.其他：满足业主、设计、施工、验收规范及招标文件的要求 |  | 个 | 1
分部小计
合 计
表—08

## 表-08-2 单价措施项目清单计价表【电气工程】_1
单价措施项目清单与计价表
工程名称：11080158工程\1号物资器材库房【电气工程】 |  |  |  | 标段：/ |  |  |  |  | 第 1 页 共 1 页
序号 | 项目编码 | 项目名称 | 项目特征描述 | 计量单位 | 工程量 | 金额（元）
[6 empty] | 综合单价 | 合价 | 其中
[8 empty] | 定额人工费 |  | 定额机械费 | 暂估价
| 2.1 | 专业措施项目 |  |  | 1
1 | 031301017051 | 脚手架搭拆 | 1.建筑结构形式：框架、框剪、钢结构等综合； 2.檐口高度：综合； 3.脚手架支架材料：钢管、竹、木支架综合； 4.本项目投标人应根据施工经验，现场实际情况和企业自身情况综合考虑综合单价，不论采用何种支架方式均不做调整； 5.其它：满足施工图设计要求及施工验收规范要求。 | 项 | 1
小计
合 计
表—08

## 表-11 总价措施项目清单与计价表【电气工程】_1
总价措施项目清单与计价表
工程名称：11080158工程\1号物资器材库房【电气工程】 |  |  |  | 标段：/ |  |  | 第 1 页 共 1 页
序号 | 项目编码 | 项目名称 | 计算基础 |  | 费率 (%) | 金额 (元) |  | 调整 费率 (%) | 调整后 金额 (元) | 备注
定额(人工 费+机械费)
1 | 031302001043 | 安全文明施工 | [7 empty] | 建设工程安全文明施工费为不可竞争费用。在编制概算、招标控制价时应足额计取，即安全文明施工费费率按基本费费率加现场评价费最高费率计列。
1.1 | ① | 环境保护 | 分部分项的总价措施取费基数+单价措施的总价措施取费基数
1.2 | ② | 文明施工 | 分部分项的总价措施取费基数+单价措施的总价措施取费基数
1.3 | ③ | 安全施工 | 分部分项的总价措施取费基数+单价措施的总价措施取费基数
1.4 | ④ | 临时设施 | 分部分项的总价措施取费基数+单价措施的总价措施取费基数
2 | 031302002044 | 夜间施工 | 分部分项的总价措施取费基数+单价措施的总价措施取费基数 |  | 0.48
3 | 031302003045 | 非夜间施工照明
4 | 031302004046 | 二次搬运 | 分部分项的总价措施取费基数+单价措施的总价措施取费基数 |  | 0.23
5 | 031302005047 | 冬雨季施工 | 分部分项的总价措施取费基数+单价措施的总价措施取费基数 |  | 0.36
6 | 031302006048 | 已完工程及设备保护
7 | 031302007049 | 高层施工增加
8 | 031302008050 | 工程定位复测费 | 分部分项的总价措施取费基数+单价措施的总价措施取费基数 |  | 0.09
合 计
注：按施工方案计算的措施费，若无“计算基础”和“费率”的数值，也可只填“金额”数值，但应在备注栏说明施工方案出处或计算方法。用于投标报价时，“调整费率”及“调整后的金额”无需填写。
表-11

## 表-12 其他项目清单与计价汇总表【电气工程】_1
其他项目清单与计价汇总表
工程名称：11080158工程\1号物资器材库房【电气工程】 |  | 标段：/ |  |  | 第 1 页 共 1 页
序号 | 项目名称 |  | 金额 (元) | 结算金额 (元) |  | 备注
1 | 暂列金额 |  |  |  |  | 明细详见表-12-1
2 | 暂估价
2.1 | 材料（工程设备）暂估价/结算价 |  | - |  |  | 明细详见表-12-2
2.2 | 专业工程暂估价/结算价 |  |  |  |  | 明细详见表-12-3
3 | 计日工 |  |  |  |  | 明细详见表-12-4
4 | 总承包服务费 |  |  |  |  | 明细详见表-12-5
合 计 | [5 empty] | —
注：材料（工程设备）暂估单价进入清单项目综合单价，此处不汇总。
表-12

## 表-13 规费、税金项目计价表【电气工程】_1
规费、税金项目计价表 （适用于一般计税方法）
工程名称：11080158工程\1号物资器材库房【电气工程】 |  |  | 标段：/ |  | 第 1 页 共 1 页
序号 | 项目名称 | 计算基础 |  | 计算基数 |  | 计算费率(%) | 金额（元）
1 | 规费 | 分部分项清单定额人工费+单价措施项目清单定额人工费
2 | 税金 | 分部分项及单价措施项目费+总价措施项目费+其他项目费+规费+创优质工程奖补偿奖励费-按规定不计税的工程设备金额-其中：除税甲供材料（设备）费
3 | 附加税 | 分部分项及单价措施项目费+总价措施项目费+其他项目费+规费+创优质工程奖补偿奖励费-按规定不计税的工程设备金额-其中：除税甲供材料（设备）费
合 计
表-13-1

## 表-08-1 分部分项工程量清单计价表【消防工程】
分部分项工程清单与计价表
工程名称：11080158工程\1号物资器材库房【消防工程】 |  |  |  | 标段：/ | [5 empty] | 第 1 页 共 1 页
序号 | 项目编码 | 项目名称 | 项目特征描述 |  | 计量单位 | 工程量 | 金额（元）
[7 empty] | 综合单价 | 合价 | 其中
[9 empty] | 定额人工费 |  | 定额机械费 | 暂估价
整个项目
1 | 030901002212 | 内外壁热浸镀锌钢管 DN25 | 1.安装部位：室内 2.材质、规格：内外壁热浸镀锌钢管 DN25 3.连接形式：螺纹和卡压连接 4.压力等级：1.6MPa 5.压力试验及冲洗设计要求：满足设计及规范要求 6.管道标识设计要求：满足设计及规范要求 7.其他：满足业主、设计、施工、验收规范及招标文件的要求 |  | m | 1.5
2 | 030901002213 | 内外壁热浸镀锌钢管 DN65 | 1.安装部位：室内 2.材质、规格：内外壁热浸镀锌钢管 DN65 3.连接形式：沟槽式卡箍连接 4.压力等级：1.6MPa 5.压力试验及冲洗设计要求：满足设计及规范要求 6.管道标识设计要求：满足设计及规范要求 7.其他：满足业主、设计、施工、验收规范及招标文件的要求 |  | m | 12.59
3 | 031001007214 | 钢丝网骨架聚乙烯复合管 DN65 | 1.安装部位：室内 2.材质、规格：钢丝网骨架聚乙烯复合管 DN65 3.连接形式：电热熔接头 4.压力等级：1.6MPa 5.压力试验及冲洗设计要求：满足设计及规范要求 6.管道标识设计要求：满足设计及规范要求 7.其他：满足业主、设计、施工、验收规范及招标文件的要求 |  | m | 12.79
4 | 031001007215 | 钢丝网骨架聚乙烯复合管 DN100 | 1.安装部位：室内 2.材质、规格：钢丝网骨架聚乙烯复合管 DN100 3.连接形式：电热熔接头 4.压力等级：1.6MPa 5.压力试验及冲洗设计要求：满足设计及规范要求 6.管道标识设计要求：满足设计及规范要求 7.其他：满足业主、设计、施工、验收规范及招标文件的要求 |  | m | 140.86
5 | 031003012216 | 低阻力倒流防止器组（带水表） DN100 | 1.名称:低阻力倒流防止器组（带水表） 2.材质:详设计 3.型号、规格:DN100 4.连接形式:详设计及规范 5.倒流防止器组含2个闸阀、1个Y型过滤器、1块水表、1个倒流防止器、1个挠性接头、配套法兰、阀件支架及配套附配件等 6.参考图集:12S108-1第37页 7.水压及清洗、泄漏试验，混凝土基础等 8.其他:满足业主、设计、施工、验收规范及招标文件的要求 |  | 套 | 1
6 | 031003003217 | 蝶阀 DN65 | 1.名称：蝶阀 2.材质:球墨铸铁阀体 3.规格、压力等级:1.6MPa DN65 4.连接形式：综合考虑 5.水压及清洗、泄漏试验 6.其他:满足业主、设计、施工、验收规范及招标文件的要求 |  | 个 | 4
7 | 031003001218 | 自动排气阀 ZSFP15 | 1.名称：自动排气阀 2.规格、型号::不锈钢阀体 ZSFP15 3.连接形式：综合考虑 4.水压及清洗、泄漏试验 5.其他:满足业主、设计、施工、验收规范及招标文件的要求 |  | 个 | 1
8 | 031003001219 | 压力型真空破坏器 | 1.名称：压力型真空破坏器 2.规格、型号:DN15 3.水压及清洗、泄漏试验 4.其他：满足业主、设计、施工、验收规范及招标文件的要求 |  | 个 | 1
9 | 030901010220 | 甲型单栓带消防软管卷盘消火栓箱 | 1.名称：甲型单栓带消防软管卷盘消火栓箱 2.型号、规格：消防软管卷盘型号为JPS1.0-19 3.消火栓箱箱体尺寸：1000*700*240 4.墙面开孔及恢复，固定件制作安装，箱体及消火栓安装，配件安装等,墙体防火要求综合考虑 5.参考图集:15S202-13 6.其他：满足业主、设计、施工、验收规范及招标文件的要求 |  | 套 | 4
10 | 030901013221 | 手提式磷酸铵盐干粉灭火器 MF/ABC5 | 1.名称:手提式磷酸铵盐干粉灭火器 2.规格、型号:MF/ABC5 3.含灭火器箱 4.其他：满足业主、设计、施工、验收规范及招标文件的要求 |  | 具 | 12
11 | 031201001222 | 管道刷油 | 1.油漆品种:樟丹 2.做法:刷樟丹二道 3.其他：满足业主、设计、施工、验收规范及招标文件的要求 |  | m2 | 2.99
12 | 031002001223 | 管道支架 | 1.材质:型钢综合 2.管架形式:满足设计要求 3.其他：满足业主、设计、施工、验收规范及招标文件的要求 |  | kg | 7.28
13 | 031201003224 | 金属结构刷油 | 1.除锈级别:手工除轻锈 2.油漆品种:樟丹,调和漆 3.结构类型:星港综合 4.涂刷遍数、漆膜厚度:刷樟丹二道,调和漆二道 5.其他：满足业主、设计、施工、验收规范及招标文件的要求 |  | kg | 7.28
14 | 031002003225 | 刚性防水套管 DN65 | 1.名称:刚性防水套管 2.材质:钢制 3.规格:DN65 4.含套管制作安装及打洞及恢复至原样等 5.填料材质:满足设计要求 6.其他：满足业主、设计、施工、验收规范及招标文件的要求 |  | 个 | 4
15 | 010101003226 | 挖管沟土方 | 1.土壤类别：根据现场勘查情况以及地勘报告内容，综合考虑(包括普通土、软弱土、表土、腐植土、建渣、耕作土、垃圾、淤泥、草皮、灌木、树根(蔸)、竹林、胸径小于10cm的树木的铲除，爆破及机械破碎以外的石方、砖、砼、钢筋混凝土等），综合单价不得因土石比例、土壤类别等变化作调整 2.挖方类型：沟槽、基坑综合考虑 3.开挖方式：人工、机械、破碎等综合考虑 4.场内土石方运距及堆场：自行踏勘现场后根据现场实际情况考虑，可用于回填的土石方场内运输、场内堆放、保护等综合考虑，综合单价不作调整 5.工作面、放坡系数：设计图纸明确的按设计图纸计算；设计图未明确的按《建筑与装饰工程工程量计算规范》GB50854-2013计算 6.其他：满足设计及国家有关现行施工及验收规范要求 |  | m3 | 81.04
16 | 010103001227 | 管沟土方回填 | 1.密实度要求：按规范要求，分层夯填，边角处须补夯密实 2.填方材料品种：满足设计及规范要求 3.填方粒径要求：满足设计及规范要求 4.填料来源：综合考虑 5.回填方式：综合考虑 6.场内外运距：综合考虑 7.其他：满足设计及国家有关现行施工及验收规范要求 |  | m3 | 81.04
17 | 041001001228 | 切割机切缝 | 1.材质:混凝土 2.厚度:详设计及现场 3.其他:满足设计、规范及验收要求等 |  | m | 89.52
18 | 041001001229 | 混凝土道路拆除 | 1.名称:混凝土道路拆除 2.包含路面切缝、拆除20cm混凝土面层,3cm厚粗砂层,20cm厚碎石碾压密实等 3.其他：满足业主、设计、施工、验收规范及招标文件的要求 |  | m2 | 39.97
19 | 040203007230 | 混凝土道路恢复 | 1.名称:混凝土道路恢复 2.6cm厚级配碎石,15cm厚碎石碾压密实 3.其他：满足业主、设计、施工、验收规范及招标文件的要求 |  | m2 | 39.97
20 | 010103002231 | 建渣弃置 | 1.废弃料品种:综合考虑 2.运距:暂按15km 3.应满足当地政府对安全文明施工的要求 4.包含为完成本项目的所有工作内容 5.其他：满足业主、设计、施工、验收规范及招标文件的要求 |  | m3 | 17.19
分部小计
合 计
表—08

## 表-08-2 单价措施项目清单计价表【消防工程】
单价措施项目清单与计价表
工程名称：11080158工程\1号物资器材库房【消防工程】 |  |  |  | 标段：/ |  |  |  |  | 第 1 页 共 1 页
序号 | 项目编码 | 项目名称 | 项目特征描述 | 计量单位 | 工程量 | 金额（元）
[6 empty] | 综合单价 | 合价 | 其中
[8 empty] | 定额人工费 |  | 定额机械费 | 暂估价
| 2.1 | 专业措施项目 |  |  | 1
1 | 031301017060 | 脚手架搭拆 | 1.建筑结构形式：框架、框剪、钢结构等综合； 2.檐口高度：综合； 3.脚手架支架材料：钢管、竹、木支架综合； 4.本项目投标人应根据施工经验，现场实际情况和企业自身情况综合考虑综合单价，不论采用何种支架方式均不做调整； 5.其它：满足施工图设计要求及施工验收规范要求。 | 项 | 1
小计
合 计
表—08

## 表-11 总价措施项目清单与计价表【消防工程】
总价措施项目清单与计价表
工程名称：11080158工程\1号物资器材库房【消防工程】 |  |  |  | 标段：/ |  |  | 第 1 页 共 1 页
序号 | 项目编码 | 项目名称 | 计算基础 |  | 费率 (%) | 金额 (元) |  | 调整 费率 (%) | 调整后 金额 (元) | 备注
定额(人工 费+机械费)
1 | 031302001052 | 安全文明施工 | [7 empty] | 建设工程安全文明施工费为不可竞争费用。在编制概算、招标控制价时应足额计取，即安全文明施工费费率按基本费费率加现场评价费最高费率计列。
1.1 | ① | 环境保护 | 分部分项的总价措施取费基数+单价措施的总价措施取费基数
1.2 | ② | 文明施工 | 分部分项的总价措施取费基数+单价措施的总价措施取费基数
1.3 | ③ | 安全施工 | 分部分项的总价措施取费基数+单价措施的总价措施取费基数
1.4 | ④ | 临时设施 | 分部分项的总价措施取费基数+单价措施的总价措施取费基数
2 | 031302002053 | 夜间施工 | 分部分项的总价措施取费基数+单价措施的总价措施取费基数 |  | 0.48
3 | 031302003054 | 非夜间施工照明
4 | 031302004055 | 二次搬运 | 分部分项的总价措施取费基数+单价措施的总价措施取费基数 |  | 0.23
5 | 031302005056 | 冬雨季施工 | 分部分项的总价措施取费基数+单价措施的总价措施取费基数 |  | 0.36
6 | 031302006057 | 已完工程及设备保护
7 | 031302007058 | 高层施工增加
8 | 031302008059 | 工程定位复测费 | 分部分项的总价措施取费基数+单价措施的总价措施取费基数 |  | 0.09
合 计
注：按施工方案计算的措施费，若无“计算基础”和“费率”的数值，也可只填“金额”数值，但应在备注栏说明施工方案出处或计算方法。用于投标报价时，“调整费率”及“调整后的金额”无需填写。
表-11

## 表-12 其他项目清单与计价汇总表【消防工程】
其他项目清单与计价汇总表
工程名称：11080158工程\1号物资器材库房【消防工程】 |  | 标段：/ |  |  | 第 1 页 共 1 页
序号 | 项目名称 |  | 金额 (元) | 结算金额 (元) |  | 备注
1 | 暂列金额 |  |  |  |  | 明细详见表-12-1
2 | 暂估价
2.1 | 材料（工程设备）暂估价/结算价 |  | - |  |  | 明细详见表-12-2
2.2 | 专业工程暂估价/结算价 |  |  |  |  | 明细详见表-12-3
3 | 计日工 |  |  |  |  | 明细详见表-12-4
4 | 总承包服务费 |  |  |  |  | 明细详见表-12-5
合 计 | [5 empty] | —
注：材料（工程设备）暂估单价进入清单项目综合单价，此处不汇总。
表-12

## 表-13 规费、税金项目计价表【消防工程】
规费、税金项目计价表 （适用于一般计税方法）
工程名称：11080158工程\1号物资器材库房【消防工程】 |  |  | 标段：/ |  | 第 1 页 共 1 页
序号 | 项目名称 | 计算基础 |  | 计算基数 |  | 计算费率(%) | 金额（元）
1 | 规费 | 分部分项清单定额人工费+单价措施项目清单定额人工费
2 | 税金 | 分部分项及单价措施项目费+总价措施项目费+其他项目费+规费+创优质工程奖补偿奖励费-按规定不计税的工程设备金额-其中：除税甲供材料（设备）费
3 | 附加税 | 分部分项及单价措施项目费+总价措施项目费+其他项目费+规费+创优质工程奖补偿奖励费-按规定不计税的工程设备金额-其中：除税甲供材料（设备）费
合 计
表-13-1

## 表-08-1 分部分项工程量清单计价表【电气工程】_2
分部分项工程清单与计价表
工程名称：11080158工程\2号物资器材库房【电气工程】 |  |  |  | 标段：/ | [5 empty] | 第 1 页 共 1 页
序号 | 项目编码 | 项目名称 | 项目特征描述 |  | 计量单位 | 工程量 | 金额（元）
[7 empty] | 综合单价 | 合价 | 其中
[9 empty] | 定额人工费 |  | 定额机械费 | 暂估价
整个项目
1 | 030404017278 | 配电箱 AL02 | 1.名称：配电箱 AL02 2.参数：Ps=15.0kW Kx=1.0 Pjs=15.0kW COSφ=0.90 Ijs=25.32A 3.配电柜尺寸：满足设计要求 4.箱内电气元器件要求：满足设计要求 5.安装形式：底边距地1.5米明装 6.含开孔、配线、盘柜防火、堵洞、按钮、端子接线、箱体接地、箱体基础等 7.含箱内所有电气元器件、本体安装、设备间连线、共用接线母排、铜母线安装、焊压接线端子、盘柜配线整理、预留电气火灾监控探测器位置及接口（探测器另计）、接地、除锈刷油等 8.其他：满足业主、设计、施工、验收规范及招标文件的要求 |  | 台 | 1
2 | 030404017279 | A-D+A-FP应急照明集中电源 | 1.名称：A-D+A-FP应急照明集中电源 2.参数：满足设计要求 3.配电柜尺寸：满足设计要求 4.箱内电气元器件要求：满足设计要求 5.安装形式：底边距地1.5米明装 6.含开孔、配线、盘柜防火、堵洞、按钮、端子接线、箱体接地、箱体基础等 7.含箱内所有电气元器件、本体安装、设备间连线、共用接线母排、铜母线安装、焊压接线端子、盘柜配线整理、预留电气火灾监控探测器位置及接口（探测器另计）、接地、除锈刷油等 8.其他：满足业主、设计、施工、验收规范及招标文件的要求 |  | 台 | 1
3 | 030404016280 | 电动门控制箱 | 1.名称：电动门控制箱 2.参数：满足设计要求 3.配电柜尺寸：满足设计要求 4.箱内电气元器件要求：满足设计要求 5.安装形式：底边距地1.5米明装 6.含开孔、配线、盘柜防火、堵洞、按钮、端子接线、箱体接地、箱体基础等 7.含箱内所有电气元器件、本体安装、设备间连线、共用接线母排、铜母线安装、焊压接线端子、盘柜配线整理、预留电气火灾监控探测器位置及接口（探测器另计）、接地、除锈刷油等 8.其他：满足业主、设计、施工、验收规范及招标文件的要求 |  | 台 | 2
4 | 030412001281 | 天棚灯 LED 220V/25-1X25W | 1.名称:天棚灯 2.规格、型号:LED 220V/25-1X25W 3.安装形式:吸顶安装 4.其他：满足业主、设计、施工、验收规范及招标文件的要求 |  | 套 | 2
5 | 030412002282 | 广照灯 LED 220V/185-1X185W | 1.名称:广照灯 2.规格、型号:LED 220V/185-1X185W 3.安装形式:钢丝绳吊装底距地4.5米 4.其他：满足业主、设计、施工、验收规范及招标文件的要求 |  | 套 | 10
6 | 030412004283 | 墙体双眼应急照明灯 LED 36V/6-2X3W | 1.名称:墙体双眼应急照明灯 2.型号：LED 36V/6-2X3W 集中蓄电池,连续供电时间不应少于60分钟 3.安装形式:底边距地2.8米吸墙安装 集中蓄电池,连续供电时间不应少于60分钟 4.其他：满足业主、设计、施工、验收规范及招标文件的要求 |  | 套 | 8
7 | 030412004284 | 安全出口标志灯 LED 36V/1-1X1W（中型） | 1.名称:安全出口标志灯 2.规格、型号:LED 36V/1-1X1W（中型）集中蓄电池，连续供电时间不应少于60分钟 3.安装形式:底边距门楣上0.1米 4.其他：满足业主、设计、施工、验收规范及招标文件的要求 |  | 套 | 3
8 | 030412004285 | 安全应急照明灯 LED 36V/1-1X3W（中型） | 1.名称:安全应急照明灯 2.规格、型号:LED 36V/1-1X3W（中型）集中蓄电池，连续供电时间不应少于60分钟 3.安装形式:吸顶安装 4.其他：满足业主、设计、施工、验收规范及招标文件的要求 |  | 套 | 1
9 | 030412004286 | 疏散灯（双向） LED 36V/1-1X1W（中型） | 1.名称:疏散灯（双向） 2.型号：LED 36V/1-1X1W（中型）集中蓄电池，连续供电时间不应少于60分钟 3.安装形式:底边距地0.5米、2.1米 4.其他：满足业主、设计、施工、验收规范及招标文件的要求 |  | 套 | 1
10 | 030412004287 | 防水应急灯 LED 36V/6-2X3W | 1.名称:防水应急灯 2.规格、型号:LED 36V/6-2X3W 集中蓄电池,连续供电时间不应少于60分钟 3.安装形式:吸顶安装 4.其他：满足业主、设计、施工、验收规范及招标文件的要求 |  | 套 | 2
11 | 030404034288 | 暗装单极开关 220V 10A | 1.名称：暗装单极开关 2.规格：220V 10A 3.安装方式：底边距地1.3米暗装 4.其他：满足业主、设计、施工、验收规范及招标文件的要求 |  | 个 | 1
12 | 030404034289 | 暗装三极开关 220V 10A | 1.名称：暗装三极开关 2.规格：220V 10A 3.安装方式：底边距地1.3米暗装 4.其他：满足业主、设计、施工、验收规范及招标文件的要求 |  | 个 | 1
13 | 030404018290 | 插座箱 | 1.名称:插座箱 2.型号、规格:满足设计要求 3.安装方式:底边距地0.5米暗装 4.其他：满足业主、设计、施工、验收规范及招标文件的要求 |  | 台 | 4
14 | 030404035291 | 电动窗二、三极暗装插座 220V 10A | 1.名称:电动窗二、三极暗装插座 2.规格、型号:220V 10A 3.安装方式:根据电动窗确定 4.其他：满足业主、设计、施工、验收规范及招标文件的要求 |  | 个 | 6
15 | 030411006292 | 钢制接线盒 | 1.名称:钢制接线盒 2.规格:满足设计要求，综合考虑 3.安装形式:暗装 4.其他：满足业主、设计、施工、验收规范及招标文件的要求 |  | 个 | 35
16 | 030411001293 | 配管 JDG20 | 1.名称：电气配管 2.材质：紧定钢管 3.规格：JDG20 4.配置形式及部位：综合考虑 5.包括穿引线、支（吊）架、防火堵洞 6.拉线盒、转线盒等综合考虑 7.其他：满足业主、设计、施工、验收规范及招标文件的要求 |  | m | 459.53
17 | 030413002294 | 凿（压)槽 | 1.名称:凿（压)槽 2.规格:综合考虑 3.预留槽、剔槽及混凝土砂浆补孔洞、补槽 4.其他：满足设计、施工、验收规范及招标文件的要求 |  | m | 306.62
18 | 030411004295 | 配线 WDZ-BYJ-2.5 | 1.名称：电气配线 2.型号、规格：WDZ-BYJ-2.5 3.材质：铜芯 4.配线形式及部位：综合考虑 5.电压等级：0.45kV/0.75kV 6.其他：满足业主、设计、施工、验收规范及招标文件的要求 |  | m | 316.74
19 | 030411004296 | 配线 WDZ-BYJ-4 | 1.名称：电气配线 2.型号、规格：WDZ-BYJ-4 3.材质：铜芯 4.配线形式及部位：综合考虑 5.电压等级：0.45kV/0.75kV 6.其他：满足业主、设计、施工、验收规范及招标文件的要求 |  | m | 637.59
20 | 030411004297 | 配线 WDZN-BYJ-2.5 | 1.名称：电气配线 2.型号、规格：WDZN-BYJ-2.5 3.材质：铜芯 4.配线形式及部位：综合考虑 5.电压等级：0.45kV/0.75kV 6.其他：满足业主、设计、施工、验收规范及招标文件的要求 |  | m | 304.22
21 | 030409008298 | 总等电位瑞子箱 MEB | 1.名称:总等电位瑞子箱 MEB 2.材质、规格:箱体300x200x120 3.安装方式:底边距地0.5米暗装 4.其他：满足业主、设计、施工、验收规范及招标文件的要求 |  | 台 | 1
22 | 030411001299 | 配管 PVC25 | 1.名称：电气配管 2.材质：难燃型PVC管 3.规格：PVC25 4.配置形式及部位：综合考虑 5.包括穿引线、支（吊）架、防火堵洞 6.拉线盒、转线盒等综合考虑 7.其他：满足业主、设计、施工、验收规范及招标文件的要求 |  | m | 2
23 | 030411004300 | 配线 BVR-1x25 | 1.名称：电气配线 2.型号、规格：BVR-1x25 3.材质：铜芯 4.配线形式及部位：综合考虑 5.电压等级：0.45kV/0.75kV 6.其他：满足业主、设计、施工、验收规范及招标文件的要求 |  | m | 2
24 | 030409005301 | 避雷网 -40*4 | 1.名称:避雷网 2.材质:热镀锌扁钢 3.规格:-40*4 4.安装形式:满足设计要求 5.其他：满足业主、设计、施工、验收规范及招标文件的要求 |  | m | 62.53
25 | 030411001302 | 配管 SC50（埋地） | 1.名称：电气配管 2.材质：镀锌钢管 3.规格：SC50 4.配置形式及部位：埋地 5.包括穿引线、支（吊）架、防火堵洞 6.拉线盒、转线盒等综合考虑 7.其他：满足业主、设计、施工、验收规范及招标文件的要求 |  | m | 5.36
26 | 030408001303 | 电力电缆 ZR-YJV-5×16 | 1.名称：电力电缆 2.型号、规格：ZR-YJV-5×16 3.材质：铜芯 4.敷设方式、部位：综合考虑 5.电压等级（kV）：0.6/1KV 6.其他：满足业主、设计、施工、验收规范及招标文件的要求 |  | m | 5.36
27 | 030404017304 | 原有配电箱拆除 | 1.名称：原有配电箱拆除 2.拆除后，有利用价值的要移交给建设单位 3.其他：满足业主、设计、施工、验收规范及招标文件的要求 |  | 台 | 1
28 | 031002003305 | 刚性防水套管 DN100 | 1.名称:刚性防水套管 2.材质:钢制 3.规格:DN100 4.含套管制作安装及打洞及恢复至原样等 5.填料材质:满足设计要求 6.其他：满足业主、设计、施工、验收规范及招标文件的要求 |  | 个 | 1
分部小计
合 计
表—08

## 表-08-2 单价措施项目清单计价表【电气工程】_2
单价措施项目清单与计价表
工程名称：11080158工程\2号物资器材库房【电气工程】 |  |  |  | 标段：/ |  |  |  |  | 第 1 页 共 1 页
序号 | 项目编码 | 项目名称 | 项目特征描述 | 计量单位 | 工程量 | 金额（元）
[6 empty] | 综合单价 | 合价 | 其中
[8 empty] | 定额人工费 |  | 定额机械费 | 暂估价
| 2.1 | 专业措施项目 |  |  | 1
1 | 031301017089 | 脚手架搭拆 | 1.建筑结构形式：框架、框剪、钢结构等综合； 2.檐口高度：综合； 3.脚手架支架材料：钢管、竹、木支架综合； 4.本项目投标人应根据施工经验，现场实际情况和企业自身情况综合考虑综合单价，不论采用何种支架方式均不做调整； 5.其它：满足施工图设计要求及施工验收规范要求。 | 项 | 1
小计
合 计
表—08

## 表-11 总价措施项目清单与计价表【电气工程】_2
总价措施项目清单与计价表
工程名称：11080158工程\2号物资器材库房【电气工程】 |  |  |  | 标段：/ |  |  | 第 1 页 共 1 页
序号 | 项目编码 | 项目名称 | 计算基础 |  | 费率 (%) | 金额 (元) |  | 调整 费率 (%) | 调整后 金额 (元) | 备注
定额(人工 费+机械费)
1 | 031302001081 | 安全文明施工 | [7 empty] | 建设工程安全文明施工费为不可竞争费用。在编制概算、招标控制价时应足额计取，即安全文明施工费费率按基本费费率加现场评价费最高费率计列。
1.1 | ① | 环境保护 | 分部分项的总价措施取费基数+单价措施的总价措施取费基数
1.2 | ② | 文明施工 | 分部分项的总价措施取费基数+单价措施的总价措施取费基数
1.3 | ③ | 安全施工 | 分部分项的总价措施取费基数+单价措施的总价措施取费基数
1.4 | ④ | 临时设施 | 分部分项的总价措施取费基数+单价措施的总价措施取费基数
2 | 031302002082 | 夜间施工 | 分部分项的总价措施取费基数+单价措施的总价措施取费基数 |  | 0.48
3 | 031302003083 | 非夜间施工照明
4 | 031302004084 | 二次搬运 | 分部分项的总价措施取费基数+单价措施的总价措施取费基数 |  | 0.23
5 | 031302005085 | 冬雨季施工 | 分部分项的总价措施取费基数+单价措施的总价措施取费基数 |  | 0.36
6 | 031302006086 | 已完工程及设备保护
7 | 031302007087 | 高层施工增加
8 | 031302008088 | 工程定位复测费 | 分部分项的总价措施取费基数+单价措施的总价措施取费基数 |  | 0.09
合 计
注：按施工方案计算的措施费，若无“计算基础”和“费率”的数值，也可只填“金额”数值，但应在备注栏说明施工方案出处或计算方法。用于投标报价时，“调整费率”及“调整后的金额”无需填写。
表-11

## 表-12 其他项目清单与计价汇总表【电气工程】_2
其他项目清单与计价汇总表
工程名称：11080158工程\2号物资器材库房【电气工程】 |  | 标段：/ |  |  | 第 1 页 共 1 页
序号 | 项目名称 |  | 金额 (元) | 结算金额 (元) |  | 备注
1 | 暂列金额 |  |  |  |  | 明细详见表-12-1
2 | 暂估价
2.1 | 材料（工程设备）暂估价/结算价 |  | - |  |  | 明细详见表-12-2
2.2 | 专业工程暂估价/结算价 |  |  |  |  | 明细详见表-12-3
3 | 计日工 |  |  |  |  | 明细详见表-12-4
4 | 总承包服务费 |  |  |  |  | 明细详见表-12-5
合 计 | [5 empty] | —
注：材料（工程设备）暂估单价进入清单项目综合单价，此处不汇总。
表-12

## 表-13 规费、税金项目计价表【电气工程】_2
规费、税金项目计价表 （适用于一般计税方法）
工程名称：11080158工程\2号物资器材库房【电气工程】 |  |  | 标段：/ |  | 第 1 页 共 1 页
序号 | 项目名称 | 计算基础 |  | 计算基数 |  | 计算费率(%) | 金额（元）
1 | 规费 | 分部分项清单定额人工费+单价措施项目清单定额人工费
2 | 税金 | 分部分项及单价措施项目费+总价措施项目费+其他项目费+规费+创优质工程奖补偿奖励费-按规定不计税的工程设备金额-其中：除税甲供材料（设备）费
3 | 附加税 | 分部分项及单价措施项目费+总价措施项目费+其他项目费+规费+创优质工程奖补偿奖励费-按规定不计税的工程设备金额-其中：除税甲供材料（设备）费
合 计
表-13-1

## 表-08-1 分部分项工程量清单计价表【消防工程】_1
分部分项工程清单与计价表
工程名称：11080158工程\2号物资器材库房【消防工程】 |  |  |  | 标段：/ | [5 empty] | 第 1 页 共 1 页
序号 | 项目编码 | 项目名称 | 项目特征描述 |  | 计量单位 | 工程量 | 金额（元）
[7 empty] | 综合单价 | 合价 | 其中
[9 empty] | 定额人工费 |  | 定额机械费 | 暂估价
整个项目
1 | 030901002258 | 内外壁热浸镀锌钢管 DN25 | 1.安装部位：室内 2.材质、规格：内外壁热浸镀锌钢管 DN25 3.连接形式：螺纹和卡压连接 4.压力等级：1.6MPa 5.压力试验及冲洗设计要求：满足设计及规范要求 6.管道标识设计要求：满足设计及规范要求 7.其他：满足业主、设计、施工、验收规范及招标文件的要求 |  | m | 1.5
2 | 030901002259 | 内外壁热浸镀锌钢管 DN65 | 1.安装部位：室内 2.材质、规格：内外壁热浸镀锌钢管 DN65 3.连接形式：沟槽式卡箍连接 4.压力等级：1.6MPa 5.压力试验及冲洗设计要求：满足设计及规范要求 6.管道标识设计要求：满足设计及规范要求 7.其他：满足业主、设计、施工、验收规范及招标文件的要求 |  | m | 12.59
3 | 031001007260 | 钢丝网骨架聚乙烯复合管 DN65 | 1.安装部位：室内 2.材质、规格：钢丝网骨架聚乙烯复合管 DN65 3.连接形式：电热熔接头 4.压力等级：1.6MPa 5.压力试验及冲洗设计要求：满足设计及规范要求 6.管道标识设计要求：满足设计及规范要求 7.其他：满足业主、设计、施工、验收规范及招标文件的要求 |  | m | 12.79
4 | 031001007261 | 钢丝网骨架聚乙烯复合管 DN100 | 1.安装部位：室内 2.材质、规格：钢丝网骨架聚乙烯复合管 DN100 3.连接形式：电热熔接头 4.压力等级：1.6MPa 5.压力试验及冲洗设计要求：满足设计及规范要求 6.管道标识设计要求：满足设计及规范要求 7.其他：满足业主、设计、施工、验收规范及招标文件的要求 |  | m | 140.86
5 | 031003012262 | 低阻力倒流防止器组（带水表） DN100 | 1.名称:低阻力倒流防止器组（带水表） 2.材质:详设计 3.型号、规格:DN100 4.连接形式:详设计及规范 5.倒流防止器组含2个闸阀、1个Y型过滤器、1块水表、1个倒流防止器、1个挠性接头、配套法兰、阀件支架及配套附配件等 6.参考图集:12S108-1第37页 7.水压及清洗、泄漏试验，混凝土基础等 8.其他:满足业主、设计、施工、验收规范及招标文件的要求 |  | 套 | 1
6 | 031003003263 | 蝶阀 DN65 | 1.名称：蝶阀 2.材质:球墨铸铁阀体 3.规格、压力等级:1.6MPa DN65 4.连接形式：综合考虑 5.水压及清洗、泄漏试验 6.其他:满足业主、设计、施工、验收规范及招标文件的要求 |  | 个 | 4
7 | 031003001264 | 自动排气阀 ZSFP15 | 1.名称：自动排气阀 2.规格、型号::不锈钢阀体 ZSFP15 3.连接形式：综合考虑 4.水压及清洗、泄漏试验 5.其他:满足业主、设计、施工、验收规范及招标文件的要求 |  | 个 | 1
8 | 031003001265 | 压力型真空破坏器 | 1.名称：压力型真空破坏器 2.规格、型号:DN15 3.水压及清洗、泄漏试验 4.其他：满足业主、设计、施工、验收规范及招标文件的要求 |  | 个 | 1
9 | 030901010266 | 甲型单栓带消防软管卷盘消火栓箱 | 1.名称：甲型单栓带消防软管卷盘消火栓箱 2.型号、规格：消防软管卷盘型号为JPS1.0-19 3.消火栓箱箱体尺寸：1000*700*240 4.墙面开孔及恢复，固定件制作安装，箱体及消火栓安装，配件安装等,墙体防火要求综合考虑 5.参考图集:15S202-13 6.其他：满足业主、设计、施工、验收规范及招标文件的要求 |  | 套 | 4
10 | 030901013267 | 手提式磷酸铵盐干粉灭火器 MF/ABC5 | 1.名称:手提式磷酸铵盐干粉灭火器 2.规格、型号:MF/ABC5 3.含灭火器箱 4.其他：满足业主、设计、施工、验收规范及招标文件的要求 |  | 具 | 12
11 | 031201001268 | 管道刷油 | 1.油漆品种:樟丹 2.做法:刷樟丹二道 3.其他：满足业主、设计、施工、验收规范及招标文件的要求 |  | m2 | 2.99
12 | 031002001269 | 管道支架 | 1.材质:型钢综合 2.管架形式:满足设计要求 3.其他：满足业主、设计、施工、验收规范及招标文件的要求 |  | kg | 7.28
13 | 031201003270 | 金属结构刷油 | 1.除锈级别:手工除轻锈 2.油漆品种:樟丹,调和漆 3.结构类型:星港综合 4.涂刷遍数、漆膜厚度:刷樟丹二道,调和漆二道 5.其他：满足业主、设计、施工、验收规范及招标文件的要求 |  | kg | 7.28
14 | 031002003271 | 刚性防水套管 DN65 | 1.名称:刚性防水套管 2.材质:钢制 3.规格:DN65 4.含套管制作安装及打洞及恢复至原样等 5.填料材质:满足设计要求 6.其他：满足业主、设计、施工、验收规范及招标文件的要求 |  | 个 | 4
15 | 010101003272 | 挖管沟土方 | 1.土壤类别：根据现场勘查情况以及地勘报告内容，综合考虑(包括普通土、软弱土、表土、腐植土、建渣、耕作土、垃圾、淤泥、草皮、灌木、树根(蔸)、竹林、胸径小于10cm的树木的铲除，爆破及机械破碎以外的石方、砖、砼、钢筋混凝土等），综合单价不得因土石比例、土壤类别等变化作调整 2.挖方类型：沟槽、基坑综合考虑 3.开挖方式：人工、机械、破碎等综合考虑 4.场内土石方运距及堆场：自行踏勘现场后根据现场实际情况考虑，可用于回填的土石方场内运输、场内堆放、保护等综合考虑，综合单价不作调整 5.工作面、放坡系数：设计图纸明确的按设计图纸计算；设计图未明确的按《建筑与装饰工程工程量计算规范》GB50854-2013计算 6.其他：满足设计及国家有关现行施工及验收规范要求 |  | m3 | 78.64
16 | 010103001273 | 管沟土方回填 | 1.密实度要求：按规范要求，分层夯填，边角处须补夯密实 2.填方材料品种：满足设计及规范要求 3.填方粒径要求：满足设计及规范要求 4.填料来源：综合考虑 5.回填方式：综合考虑 6.场内外运距：综合考虑 7.其他：满足设计及国家有关现行施工及验收规范要求 |  | m3 | 78.64
17 | 041001001274 | 切割机切缝 | 1.材质:混凝土 2.厚度:详设计及现场 3.其他:满足设计、规范及验收要求等 |  | m | 127.26
18 | 041001001275 | 混凝土道路拆除 | 1.名称:混凝土道路拆除 2.包含路面切缝、拆除20cm混凝土面层,3cm厚粗砂层,20cm厚碎石碾压密实等 3.其他：满足业主、设计、施工、验收规范及招标文件的要求 |  | m2 | 56.93
19 | 040203007276 | 混凝土道路恢复 | 1.名称:混凝土道路恢复 2.6cm厚级配碎石,15cm厚碎石碾压密实 3.其他：满足业主、设计、施工、验收规范及招标文件的要求 |  | m2 | 56.93
20 | 010103002277 | 建渣弃置 | 1.废弃料品种:综合考虑 2.运距:暂按15km 3.其他：满足设计及国家有关现行施工及验收规范要求 |  | m3 | 24.48
分部小计
合 计
表—08

## 表-08-2 单价措施项目清单计价表【消防工程】_1
单价措施项目清单与计价表
工程名称：11080158工程\2号物资器材库房【消防工程】 |  |  |  | 标段：/ |  |  |  |  | 第 1 页 共 1 页
序号 | 项目编码 | 项目名称 | 项目特征描述 | 计量单位 | 工程量 | 金额（元）
[6 empty] | 综合单价 | 合价 | 其中
[8 empty] | 定额人工费 |  | 定额机械费 | 暂估价
| 2.1 | 专业措施项目 |  |  | 1
1 | 031301017080 | 脚手架搭拆 | 1.建筑结构形式：框架、框剪、钢结构等综合； 2.檐口高度：综合； 3.脚手架支架材料：钢管、竹、木支架综合； 4.本项目投标人应根据施工经验，现场实际情况和企业自身情况综合考虑综合单价，不论采用何种支架方式均不做调整； 5.其它：满足施工图设计要求及施工验收规范要求。 | 项 | 1
小计
合 计
表—08

## 表-11 总价措施项目清单与计价表【消防工程】_1
总价措施项目清单与计价表
工程名称：11080158工程\2号物资器材库房【消防工程】 |  |  |  | 标段：/ |  |  | 第 1 页 共 1 页
序号 | 项目编码 | 项目名称 | 计算基础 |  | 费率 (%) | 金额 (元) |  | 调整 费率 (%) | 调整后 金额 (元) | 备注
定额(人工 费+机械费)
1 | 031302001072 | 安全文明施工 | [7 empty] | 建设工程安全文明施工费为不可竞争费用。在编制概算、招标控制价时应足额计取，即安全文明施工费费率按基本费费率加现场评价费最高费率计列。
1.1 | ① | 环境保护 | 分部分项的总价措施取费基数+单价措施的总价措施取费基数
1.2 | ② | 文明施工 | 分部分项的总价措施取费基数+单价措施的总价措施取费基数
1.3 | ③ | 安全施工 | 分部分项的总价措施取费基数+单价措施的总价措施取费基数
1.4 | ④ | 临时设施 | 分部分项的总价措施取费基数+单价措施的总价措施取费基数
2 | 031302002073 | 夜间施工 | 分部分项的总价措施取费基数+单价措施的总价措施取费基数 |  | 0.48
3 | 031302003074 | 非夜间施工照明
4 | 031302004075 | 二次搬运 | 分部分项的总价措施取费基数+单价措施的总价措施取费基数 |  | 0.23
5 | 031302005076 | 冬雨季施工 | 分部分项的总价措施取费基数+单价措施的总价措施取费基数 |  | 0.36
6 | 031302006077 | 已完工程及设备保护
7 | 031302007078 | 高层施工增加
8 | 031302008079 | 工程定位复测费 | 分部分项的总价措施取费基数+单价措施的总价措施取费基数 |  | 0.09
合 计
注：按施工方案计算的措施费，若无“计算基础”和“费率”的数值，也可只填“金额”数值，但应在备注栏说明施工方案出处或计算方法。用于投标报价时，“调整费率”及“调整后的金额”无需填写。
表-11

## 表-12 其他项目清单与计价汇总表【消防工程】_1
其他项目清单与计价汇总表
工程名称：11080158工程\2号物资器材库房【消防工程】 |  | 标段：/ |  |  | 第 1 页 共 1 页
序号 | 项目名称 |  | 金额 (元) | 结算金额 (元) |  | 备注
1 | 暂列金额 |  |  |  |  | 明细详见表-12-1
2 | 暂估价
2.1 | 材料（工程设备）暂估价/结算价 |  | - |  |  | 明细详见表-12-2
2.2 | 专业工程暂估价/结算价 |  |  |  |  | 明细详见表-12-3
3 | 计日工 |  |  |  |  | 明细详见表-12-4
4 | 总承包服务费 |  |  |  |  | 明细详见表-12-5
合 计 | [5 empty] | —
注：材料（工程设备）暂估单价进入清单项目综合单价，此处不汇总。
表-12

## 表-13 规费、税金项目计价表【消防工程】_1
规费、税金项目计价表 （适用于一般计税方法）
工程名称：11080158工程\2号物资器材库房【消防工程】 |  |  | 标段：/ |  | 第 1 页 共 1 页
序号 | 项目名称 | 计算基础 |  | 计算基数 |  | 计算费率(%) | 金额（元）
1 | 规费 | 分部分项清单定额人工费+单价措施项目清单定额人工费
2 | 税金 | 分部分项及单价措施项目费+总价措施项目费+其他项目费+规费+创优质工程奖补偿奖励费-按规定不计税的工程设备金额-其中：除税甲供材料（设备）费
3 | 附加税 | 分部分项及单价措施项目费+总价措施项目费+其他项目费+规费+创优质工程奖补偿奖励费-按规定不计税的工程设备金额-其中：除税甲供材料（设备）费
合 计
表-13-1

## 表-08-1 分部分项工程量清单计价表【电气工程】_3
分部分项工程清单与计价表
工程名称：11080158工程\3号物资器材库房【电气工程】 |  |  |  | 标段：/ | [5 empty] | 第 1 页 共 1 页
序号 | 项目编码 | 项目名称 | 项目特征描述 |  | 计量单位 | 工程量 | 金额（元）
[7 empty] | 综合单价 | 合价 | 其中
[9 empty] | 定额人工费 |  | 定额机械费 | 暂估价
整个项目
1 | 030404017332 | 配电箱 AL03 | 1.名称：配电箱 AL03 2.参数：Ps=15.0kW Kx=1.0 Pjs=15.0kW COSφ=0.90 Ijs=25.32A 3.配电柜尺寸：满足设计要求 4.箱内电气元器件要求：满足设计要求 5.安装形式：底边距地1.5米明装 6.含开孔、配线、盘柜防火、堵洞、按钮、端子接线、箱体接地、箱体基础等 7.含箱内所有电气元器件、本体安装、设备间连线、共用接线母排、铜母线安装、焊压接线端子、盘柜配线整理、预留电气火灾监控探测器位置及接口（探测器另计）、接地、除锈刷油等 8.其他：满足业主、设计、施工、验收规范及招标文件的要求 |  | 台 | 1
2 | 030404017333 | A-D+A-FP应急照明集中电源 | 1.名称：A-D+A-FP应急照明集中电源 2.参数：满足设计要求 3.配电柜尺寸：满足设计要求 4.箱内电气元器件要求：满足设计要求 5.安装形式：底边距地1.5米明装 6.含开孔、配线、盘柜防火、堵洞、按钮、端子接线、箱体接地、箱体基础等 7.含箱内所有电气元器件、本体安装、设备间连线、共用接线母排、铜母线安装、焊压接线端子、盘柜配线整理、预留电气火灾监控探测器位置及接口（探测器另计）、接地、除锈刷油等 8.其他：满足业主、设计、施工、验收规范及招标文件的要求 |  | 台 | 1
3 | 030404016334 | 电动门控制箱 | 1.名称：电动门控制箱 2.参数：满足设计要求 3.配电柜尺寸：满足设计要求 4.箱内电气元器件要求：满足设计要求 5.安装形式：底边距地1.5米明装 6.含开孔、配线、盘柜防火、堵洞、按钮、端子接线、箱体接地、箱体基础等 7.含箱内所有电气元器件、本体安装、设备间连线、共用接线母排、铜母线安装、焊压接线端子、盘柜配线整理、预留电气火灾监控探测器位置及接口（探测器另计）、接地、除锈刷油等 8.其他：满足业主、设计、施工、验收规范及招标文件的要求 |  | 台 | 2
4 | 030412001335 | 天棚灯 LED 220V/25-1X25W | 1.名称:天棚灯 2.规格、型号:LED 220V/25-1X25W 3.安装形式:吸顶安装 4.其他：满足业主、设计、施工、验收规范及招标文件的要求 |  | 套 | 2
5 | 030412002336 | 广照灯 LED 220V/185-1X185W | 1.名称:广照灯 2.规格、型号:LED 220V/185-1X185W 3.安装形式:钢丝绳吊装底距地4.5米 4.其他：满足业主、设计、施工、验收规范及招标文件的要求 |  | 套 | 10
6 | 030412004337 | 墙体双眼应急照明灯 LED 36V/6-2X3W | 1.名称:墙体双眼应急照明灯 2.型号：LED 36V/6-2X3W 集中蓄电池,连续供电时间不应少于60分钟 3.安装形式:底边距地2.8米吸墙安装 集中蓄电池,连续供电时间不应少于60分钟 4.其他：满足业主、设计、施工、验收规范及招标文件的要求 |  | 套 | 8
7 | 030412004338 | 安全出口标志灯 LED 36V/1-1X1W（中型） | 1.名称:安全出口标志灯 2.规格、型号:LED 36V/1-1X1W（中型）集中蓄电池，连续供电时间不应少于60分钟 3.安装形式:底边距门楣上0.1米 4.其他：满足业主、设计、施工、验收规范及招标文件的要求 |  | 套 | 3
8 | 030412004339 | 安全应急照明灯 LED 36V/1-1X3W（中型） | 1.名称:安全应急照明灯 2.规格、型号:LED 36V/1-1X3W（中型）集中蓄电池，连续供电时间不应少于60分钟 3.安装形式:吸顶安装 4.其他：满足业主、设计、施工、验收规范及招标文件的要求 |  | 套 | 1
9 | 030412004340 | 疏散灯（双向） LED 36V/1-1X1W（中型） | 1.名称:疏散灯（双向） 2.型号：LED 36V/1-1X1W（中型）集中蓄电池，连续供电时间不应少于60分钟 3.安装形式:底边距地0.5米、2.1米 4.其他：满足业主、设计、施工、验收规范及招标文件的要求 |  | 套 | 1
10 | 030412004341 | 防水应急灯 LED 36V/6-2X3W | 1.名称:防水应急灯 2.规格、型号:LED 36V/6-2X3W 集中蓄电池,连续供电时间不应少于60分钟 3.安装形式:吸顶安装 4.其他：满足业主、设计、施工、验收规范及招标文件的要求 |  | 套 | 2
11 | 030404034342 | 暗装单极开关 220V 10A | 1.名称：暗装单极开关 2.规格：220V 10A 3.安装方式：底边距地1.3米暗装 4.其他：满足业主、设计、施工、验收规范及招标文件的要求 |  | 个 | 1
12 | 030404034343 | 暗装三极开关 220V 10A | 1.名称：暗装三极开关 2.规格：220V 10A 3.安装方式：底边距地1.3米暗装 4.其他：满足业主、设计、施工、验收规范及招标文件的要求 |  | 个 | 1
13 | 030404018344 | 插座箱 | 1.名称:插座箱 2.型号、规格:满足设计要求 3.安装方式:底边距地0.5米暗装 4.其他：满足业主、设计、施工、验收规范及招标文件的要求 |  | 台 | 4
14 | 030404035345 | 电动窗二、三极暗装插座 220V 10A | 1.名称:电动窗二、三极暗装插座 2.规格、型号:220V 10A 3.安装方式:根据电动窗确定 4.其他：满足业主、设计、施工、验收规范及招标文件的要求 |  | 个 | 6
15 | 030411006346 | 钢制接线盒 | 1.名称:钢制接线盒 2.规格:满足设计要求，综合考虑 3.安装形式:暗装 4.其他：满足业主、设计、施工、验收规范及招标文件的要求 |  | 个 | 35
16 | 030411001347 | 配管 JDG20 | 1.名称：电气配管 2.材质：紧定钢管 3.规格：JDG20 4.配置形式及部位：综合考虑 5.包括穿引线、支（吊）架、防火堵洞 6.拉线盒、转线盒等综合考虑 7.其他：满足业主、设计、施工、验收规范及招标文件的要求 |  | m | 460.71
17 | 030413002348 | 凿（压)槽 | 1.名称:凿（压)槽 2.规格:综合考虑 3.预留槽、剔槽及混凝土砂浆补孔洞、补槽 4.其他：满足设计、施工、验收规范及招标文件的要求 |  | m | 307.59
18 | 030411004349 | 配线 WDZ-BYJ-2.5 | 1.名称：电气配线 2.型号、规格：WDZ-BYJ-2.5 3.材质：铜芯 4.配线形式及部位：综合考虑 5.电压等级：0.45kV/0.75kV 6.其他：满足业主、设计、施工、验收规范及招标文件的要求 |  | m | 318.57
19 | 030411004350 | 配线 WDZ-BYJ-4 | 1.名称：电气配线 2.型号、规格：WDZ-BYJ-4 3.材质：铜芯 4.配线形式及部位：综合考虑 5.电压等级：0.45kV/0.75kV 6.其他：满足业主、设计、施工、验收规范及招标文件的要求 |  | m | 638.52
20 | 030411004351 | 配线 WDZN-BYJ-2.5 | 1.名称：电气配线 2.型号、规格：WDZN-BYJ-2.5 3.材质：铜芯 4.配线形式及部位：综合考虑 5.电压等级：0.45kV/0.75kV 6.其他：满足业主、设计、施工、验收规范及招标文件的要求 |  | m | 304.64
21 | 030409008352 | 总等电位瑞子箱 MEB | 1.名称:总等电位瑞子箱 MEB 2.材质、规格:箱体300x200x120 3.安装方式:底边距地0.5米暗装 4.其他：满足业主、设计、施工、验收规范及招标文件的要求 |  | 台 | 1
22 | 030411001353 | 配管 PVC25 | 1.名称：电气配管 2.材质：难燃型PVC管 3.规格：PVC25 4.配置形式及部位：综合考虑 5.包括穿引线、支（吊）架、防火堵洞 6.拉线盒、转线盒等综合考虑 7.其他：满足业主、设计、施工、验收规范及招标文件的要求 |  | m | 2
23 | 030411004354 | 配线 BVR-1x25 | 1.名称：电气配线 2.型号、规格：BVR-1x25 3.材质：铜芯 4.配线形式及部位：综合考虑 5.电压等级：0.45kV/0.75kV 6.其他：满足业主、设计、施工、验收规范及招标文件的要求 |  | m | 2
24 | 030409005355 | 避雷网 -40*4 | 1.名称:避雷网 2.材质:热镀锌扁钢 3.规格:-40*4 4.安装形式:满足设计要求 5.其他：满足业主、设计、施工、验收规范及招标文件的要求 |  | m | 62.53
25 | 030411001356 | 配管 SC50（埋地） | 1.名称：电气配管 2.材质：镀锌钢管 3.规格：SC50 4.配置形式及部位：埋地 5.包括穿引线、支（吊）架、防火堵洞 6.拉线盒、转线盒等综合考虑 7.其他：满足业主、设计、施工、验收规范及招标文件的要求 |  | m | 5.36
26 | 030408001357 | 电力电缆 ZR-YJV-5×16 | 1.名称：电力电缆 2.型号、规格：ZR-YJV-5×16 3.材质：铜芯 4.敷设方式、部位：综合考虑 5.电压等级（kV）：0.6/1KV 6.其他：满足业主、设计、施工、验收规范及招标文件的要求 |  | m | 5.36
27 | 030404017358 | 原有配电箱拆除 | 1.名称：原有配电箱拆除 2.拆除后，有利用价值的要移交给建设单位 3.其他：满足业主、设计、施工、验收规范及招标文件的要求 |  | 台 | 1
28 | 031002003359 | 刚性防水套管 DN100 | 1.名称:刚性防水套管 2.材质:钢制 3.规格:DN100 4.含套管制作安装及打洞及恢复至原样等 5.填料材质:满足设计要求 6.其他：满足业主、设计、施工、验收规范及招标文件的要求 |  | 个 | 1
分部小计
合 计
表—08

## 表-08-2 单价措施项目清单计价表【电气工程】_3
单价措施项目清单与计价表
工程名称：11080158工程\3号物资器材库房【电气工程】 |  |  |  | 标段：/ |  |  |  |  | 第 1 页 共 1 页
序号 | 项目编码 | 项目名称 | 项目特征描述 | 计量单位 | 工程量 | 金额（元）
[6 empty] | 综合单价 | 合价 | 其中
[8 empty] | 定额人工费 |  | 定额机械费 | 暂估价
| 2.1 | 专业措施项目 |  |  | 1
1 | 031301017109 | 脚手架搭拆 | 1.建筑结构形式：框架、框剪、钢结构等综合； 2.檐口高度：综合； 3.脚手架支架材料：钢管、竹、木支架综合； 4.本项目投标人应根据施工经验，现场实际情况和企业自身情况综合考虑综合单价，不论采用何种支架方式均不做调整； 5.其它：满足施工图设计要求及施工验收规范要求。 | 项 | 1
小计
合 计
表—08

## 表-11 总价措施项目清单与计价表【电气工程】_3
总价措施项目清单与计价表
工程名称：11080158工程\3号物资器材库房【电气工程】 |  |  |  | 标段：/ |  |  | 第 1 页 共 1 页
序号 | 项目编码 | 项目名称 | 计算基础 |  | 费率 (%) | 金额 (元) |  | 调整 费率 (%) | 调整后 金额 (元) | 备注
定额(人工 费+机械费)
1 | 031302001101 | 安全文明施工 | [7 empty] | 建设工程安全文明施工费为不可竞争费用。在编制概算、招标控制价时应足额计取，即安全文明施工费费率按基本费费率加现场评价费最高费率计列。
1.1 | ① | 环境保护 | 分部分项的总价措施取费基数+单价措施的总价措施取费基数
1.2 | ② | 文明施工 | 分部分项的总价措施取费基数+单价措施的总价措施取费基数
1.3 | ③ | 安全施工 | 分部分项的总价措施取费基数+单价措施的总价措施取费基数
1.4 | ④ | 临时设施 | 分部分项的总价措施取费基数+单价措施的总价措施取费基数
2 | 031302002102 | 夜间施工 | 分部分项的总价措施取费基数+单价措施的总价措施取费基数 |  | 0.48
3 | 031302003103 | 非夜间施工照明
4 | 031302004104 | 二次搬运 | 分部分项的总价措施取费基数+单价措施的总价措施取费基数 |  | 0.23
5 | 031302005105 | 冬雨季施工 | 分部分项的总价措施取费基数+单价措施的总价措施取费基数 |  | 0.36
6 | 031302006106 | 已完工程及设备保护
7 | 031302007107 | 高层施工增加
8 | 031302008108 | 工程定位复测费 | 分部分项的总价措施取费基数+单价措施的总价措施取费基数 |  | 0.09
合 计
注：按施工方案计算的措施费，若无“计算基础”和“费率”的数值，也可只填“金额”数值，但应在备注栏说明施工方案出处或计算方法。用于投标报价时，“调整费率”及“调整后的金额”无需填写。
表-11

## 表-12 其他项目清单与计价汇总表【电气工程】_3
其他项目清单与计价汇总表
工程名称：11080158工程\3号物资器材库房【电气工程】 |  | 标段：/ |  |  | 第 1 页 共 1 页
序号 | 项目名称 |  | 金额 (元) | 结算金额 (元) |  | 备注
1 | 暂列金额 |  |  |  |  | 明细详见表-12-1
2 | 暂估价
2.1 | 材料（工程设备）暂估价/结算价 |  | - |  |  | 明细详见表-12-2
2.2 | 专业工程暂估价/结算价 |  |  |  |  | 明细详见表-12-3
3 | 计日工 |  |  |  |  | 明细详见表-12-4
4 | 总承包服务费 |  |  |  |  | 明细详见表-12-5
合 计 | [5 empty] | —
注：材料（工程设备）暂估单价进入清单项目综合单价，此处不汇总。
表-12

## 表-13 规费、税金项目计价表【电气工程】_3
规费、税金项目计价表 （适用于一般计税方法）
工程名称：11080158工程\3号物资器材库房【电气工程】 |  |  | 标段：/ |  | 第 1 页 共 1 页
序号 | 项目名称 | 计算基础 |  | 计算基数 |  | 计算费率(%) | 金额（元）
1 | 规费 | 分部分项清单定额人工费+单价措施项目清单定额人工费
2 | 税金 | 分部分项及单价措施项目费+总价措施项目费+其他项目费+规费+创优质工程奖补偿奖励费-按规定不计税的工程设备金额-其中：除税甲供材料（设备）费
3 | 附加税 | 分部分项及单价措施项目费+总价措施项目费+其他项目费+规费+创优质工程奖补偿奖励费-按规定不计税的工程设备金额-其中：除税甲供材料（设备）费
合 计
表-13-1

## 表-08-1 分部分项工程量清单计价表【消防工程】_2
分部分项工程清单与计价表
工程名称：11080158工程\3号物资器材库房【消防工程】 |  |  |  | 标段：/ | [5 empty] | 第 1 页 共 1 页
序号 | 项目编码 | 项目名称 | 项目特征描述 |  | 计量单位 | 工程量 | 金额（元）
[7 empty] | 综合单价 | 合价 | 其中
[9 empty] | 定额人工费 |  | 定额机械费 | 暂估价
整个项目
1 | 030901002360 | 内外壁热浸镀锌钢管 DN25 | 1.安装部位：室内 2.材质、规格：内外壁热浸镀锌钢管 DN25 3.连接形式：螺纹和卡压连接 4.压力等级：1.6MPa 5.压力试验及冲洗设计要求：满足设计及规范要求 6.管道标识设计要求：满足设计及规范要求 7.其他：满足业主、设计、施工、验收规范及招标文件的要求 |  | m | 1.5
2 | 030901002361 | 内外壁热浸镀锌钢管 DN65 | 1.安装部位：室内 2.材质、规格：内外壁热浸镀锌钢管 DN65 3.连接形式：沟槽式卡箍连接 4.压力等级：1.6MPa 5.压力试验及冲洗设计要求：满足设计及规范要求 6.管道标识设计要求：满足设计及规范要求 7.其他：满足业主、设计、施工、验收规范及招标文件的要求 |  | m | 12.59
3 | 031001007362 | 钢丝网骨架聚乙烯复合管 DN65 | 1.安装部位：室内 2.材质、规格：钢丝网骨架聚乙烯复合管 DN65 3.连接形式：电热熔接头 4.压力等级：1.6MPa 5.压力试验及冲洗设计要求：满足设计及规范要求 6.管道标识设计要求：满足设计及规范要求 7.其他：满足业主、设计、施工、验收规范及招标文件的要求 |  | m | 12.79
4 | 031001007363 | 钢丝网骨架聚乙烯复合管 DN100 | 1.安装部位：室内 2.材质、规格：钢丝网骨架聚乙烯复合管 DN100 3.连接形式：电热熔接头 4.压力等级：1.6MPa 5.压力试验及冲洗设计要求：满足设计及规范要求 6.管道标识设计要求：满足设计及规范要求 7.其他：满足业主、设计、施工、验收规范及招标文件的要求 |  | m | 140.86
5 | 031003012364 | 低阻力倒流防止器组（带水表） DN100 | 1.名称:低阻力倒流防止器组（带水表） 2.材质:详设计 3.型号、规格:DN100 4.连接形式:详设计及规范 5.倒流防止器组含2个闸阀、1个Y型过滤器、1块水表、1个倒流防止器、1个挠性接头、配套法兰、阀件支架及配套附配件等 6.参考图集:12S108-1第37页 7.水压及清洗、泄漏试验，混凝土基础等 8.其他:满足业主、设计、施工、验收规范及招标文件的要求 |  | 套 | 1
6 | 031003003365 | 蝶阀 DN65 | 1.名称：蝶阀 2.材质:球墨铸铁阀体 3.规格、压力等级:1.6MPa DN65 4.连接形式：综合考虑 5.水压及清洗、泄漏试验 6.其他:满足业主、设计、施工、验收规范及招标文件的要求 |  | 个 | 4
7 | 031003001366 | 自动排气阀 ZSFP15 | 1.名称：自动排气阀 2.规格、型号::不锈钢阀体 ZSFP15 3.连接形式：综合考虑 4.水压及清洗、泄漏试验 5.其他:满足业主、设计、施工、验收规范及招标文件的要求 |  | 个 | 1
8 | 031003001367 | 压力型真空破坏器 | 1.名称：压力型真空破坏器 2.规格、型号:DN15 3.水压及清洗、泄漏试验 4.其他：满足业主、设计、施工、验收规范及招标文件的要求 |  | 个 | 1
9 | 030901010368 | 甲型单栓带消防软管卷盘消火栓箱 | 1.名称：甲型单栓带消防软管卷盘消火栓箱 2.型号、规格：消防软管卷盘型号为JPS1.0-19 3.消火栓箱箱体尺寸：1000*700*240 4.墙面开孔及恢复，固定件制作安装，箱体及消火栓安装，配件安装等,墙体防火要求综合考虑 5.参考图集:15S202-13 6.其他：满足业主、设计、施工、验收规范及招标文件的要求 |  | 套 | 4
10 | 030901013369 | 手提式磷酸铵盐干粉灭火器 MF/ABC5 | 1.名称:手提式磷酸铵盐干粉灭火器 2.规格、型号:MF/ABC5 3.含灭火器箱 4.其他：满足业主、设计、施工、验收规范及招标文件的要求 |  | 具 | 12
11 | 031201001370 | 管道刷油 | 1.油漆品种:樟丹 2.做法:刷樟丹二道 3.其他：满足业主、设计、施工、验收规范及招标文件的要求 |  | m2 | 2.99
12 | 031002001371 | 管道支架 | 1.材质:型钢综合 2.管架形式:满足设计要求 3.其他：满足业主、设计、施工、验收规范及招标文件的要求 |  | kg | 7.28
13 | 031201003372 | 金属结构刷油 | 1.除锈级别:手工除轻锈 2.油漆品种:樟丹,调和漆 3.结构类型:星港综合 4.涂刷遍数、漆膜厚度:刷樟丹二道,调和漆二道 5.其他：满足业主、设计、施工、验收规范及招标文件的要求 |  | kg | 7.28
14 | 031002003373 | 刚性防水套管 DN65 | 1.名称:刚性防水套管 2.材质:钢制 3.规格:DN65 4.含套管制作安装及打洞及恢复至原样等 5.填料材质:满足设计要求 6.其他：满足业主、设计、施工、验收规范及招标文件的要求 |  | 个 | 4
15 | 010101003374 | 挖管沟土方 | 1.土壤类别：根据现场勘查情况以及地勘报告内容，综合考虑(包括普通土、软弱土、表土、腐植土、建渣、耕作土、垃圾、淤泥、草皮、灌木、树根(蔸)、竹林、胸径小于10cm的树木的铲除，爆破及机械破碎以外的石方、砖、砼、钢筋混凝土等），综合单价不得因土石比例、土壤类别等变化作调整 2.挖方类型：沟槽、基坑综合考虑 3.开挖方式：人工、机械、破碎等综合考虑 4.场内土石方运距及堆场：自行踏勘现场后根据现场实际情况考虑，可用于回填的土石方场内运输、场内堆放、保护等综合考虑，综合单价不作调整 5.工作面、放坡系数：设计图纸明确的按设计图纸计算；设计图未明确的按《建筑与装饰工程工程量计算规范》GB50854-2013计算 6.其他：满足设计及国家有关现行施工及验收规范要求 |  | m3 | 78.27
16 | 010103001375 | 管沟土方回填 | 1.密实度要求：按规范要求，分层夯填，边角处须补夯密实 2.填方材料品种：满足设计及规范要求 3.填方粒径要求：满足设计及规范要求 4.填料来源：综合考虑 5.回填方式：综合考虑 6.场内外运距：综合考虑 7.其他：满足设计及国家有关现行施工及验收规范要求 |  | m3 | 78.27
17 | 041001001376 | 切割机切缝 | 1.材质:混凝土 2.厚度:详设计及现场 3.其他:满足设计、规范及验收要求等 |  | m | 125.68
18 | 041001001377 | 混凝土道路拆除 | 1.名称:混凝土道路拆除 2.包含路面切缝、拆除20cm混凝土面层,3cm厚粗砂层,20cm厚碎石碾压密实等 3.其他：满足业主、设计、施工、验收规范及招标文件的要求 |  | m2 | 56.22
19 | 040203007378 | 混凝土道路恢复 | 1.名称:混凝土道路恢复 2.6cm厚级配碎石,15cm厚碎石碾压密实 3.其他：满足业主、设计、施工、验收规范及招标文件的要求 |  | m2 | 56.22
20 | 010103002379 | 建渣弃置 | 1.废弃料品种:综合考虑 2.运距:暂按15km 3.应满足当地政府对安全文明施工的要求 4.包含为完成本项目的所有工作内容 5.其他：满足业主、设计、施工、验收规范及招标文件的要求 |  | m3 | 24.18
分部小计
合 计
表—08

## 表-08-2 单价措施项目清单计价表【消防工程】_2
单价措施项目清单与计价表
工程名称：11080158工程\3号物资器材库房【消防工程】 |  |  |  | 标段：/ |  |  |  |  | 第 1 页 共 1 页
序号 | 项目编码 | 项目名称 | 项目特征描述 | 计量单位 | 工程量 | 金额（元）
[6 empty] | 综合单价 | 合价 | 其中
[8 empty] | 定额人工费 |  | 定额机械费 | 暂估价
| 2.1 | 专业措施项目 |  |  | 1
1 | 031301017118 | 脚手架搭拆 | 1.建筑结构形式：框架、框剪、钢结构等综合； 2.檐口高度：综合； 3.脚手架支架材料：钢管、竹、木支架综合； 4.本项目投标人应根据施工经验，现场实际情况和企业自身情况综合考虑综合单价，不论采用何种支架方式均不做调整； 5.其它：满足施工图设计要求及施工验收规范要求。 | 项 | 1
小计
合 计
表—08

## 表-11 总价措施项目清单与计价表【消防工程】_2
总价措施项目清单与计价表
工程名称：11080158工程\3号物资器材库房【消防工程】 |  |  |  | 标段：/ |  |  | 第 1 页 共 1 页
序号 | 项目编码 | 项目名称 | 计算基础 |  | 费率 (%) | 金额 (元) |  | 调整 费率 (%) | 调整后 金额 (元) | 备注
定额(人工 费+机械费)
1 | 031302001110 | 安全文明施工 | [7 empty] | 建设工程安全文明施工费为不可竞争费用。在编制概算、招标控制价时应足额计取，即安全文明施工费费率按基本费费率加现场评价费最高费率计列。
1.1 | ① | 环境保护 | 分部分项的总价措施取费基数+单价措施的总价措施取费基数
1.2 | ② | 文明施工 | 分部分项的总价措施取费基数+单价措施的总价措施取费基数
1.3 | ③ | 安全施工 | 分部分项的总价措施取费基数+单价措施的总价措施取费基数
1.4 | ④ | 临时设施 | 分部分项的总价措施取费基数+单价措施的总价措施取费基数
2 | 031302002111 | 夜间施工 | 分部分项的总价措施取费基数+单价措施的总价措施取费基数 |  | 0.48
3 | 031302003112 | 非夜间施工照明
4 | 031302004113 | 二次搬运 | 分部分项的总价措施取费基数+单价措施的总价措施取费基数 |  | 0.23
5 | 031302005114 | 冬雨季施工 | 分部分项的总价措施取费基数+单价措施的总价措施取费基数 |  | 0.36
6 | 031302006115 | 已完工程及设备保护
7 | 031302007116 | 高层施工增加
8 | 031302008117 | 工程定位复测费 | 分部分项的总价措施取费基数+单价措施的总价措施取费基数 |  | 0.09
合 计
注：按施工方案计算的措施费，若无“计算基础”和“费率”的数值，也可只填“金额”数值，但应在备注栏说明施工方案出处或计算方法。用于投标报价时，“调整费率”及“调整后的金额”无需填写。
表-11

## 表-12 其他项目清单与计价汇总表【消防工程】_2
其他项目清单与计价汇总表
工程名称：11080158工程\3号物资器材库房【消防工程】 |  | 标段：/ |  |  | 第 1 页 共 1 页
序号 | 项目名称 |  | 金额 (元) | 结算金额 (元) |  | 备注
1 | 暂列金额 |  |  |  |  | 明细详见表-12-1
2 | 暂估价
2.1 | 材料（工程设备）暂估价/结算价 |  | - |  |  | 明细详见表-12-2
2.2 | 专业工程暂估价/结算价 |  |  |  |  | 明细详见表-12-3
3 | 计日工 |  |  |  |  | 明细详见表-12-4
4 | 总承包服务费 |  |  |  |  | 明细详见表-12-5
合 计 | [5 empty] | —
注：材料（工程设备）暂估单价进入清单项目综合单价，此处不汇总。
表-12

## 表-13 规费、税金项目计价表【消防工程】_2
规费、税金项目计价表 （适用于一般计税方法）
工程名称：11080158工程\3号物资器材库房【消防工程】 |  |  | 标段：/ |  | 第 1 页 共 1 页
序号 | 项目名称 | 计算基础 |  | 计算基数 |  | 计算费率(%) | 金额（元）
1 | 规费 | 分部分项清单定额人工费+单价措施项目清单定额人工费
2 | 税金 | 分部分项及单价措施项目费+总价措施项目费+其他项目费+规费+创优质工程奖补偿奖励费-按规定不计税的工程设备金额-其中：除税甲供材料（设备）费
3 | 附加税 | 分部分项及单价措施项目费+总价措施项目费+其他项目费+规费+创优质工程奖补偿奖励费-按规定不计税的工程设备金额-其中：除税甲供材料（设备）费
合 计
表-13-1

## 表-08-1 分部分项工程量清单计价表【电气工程】_4
分部分项工程清单与计价表
工程名称：11080158工程\4号物资器材库房【电气工程】 |  |  |  | 标段：/ | [5 empty] | 第 1 页 共 1 页
序号 | 项目编码 | 项目名称 | 项目特征描述 |  | 计量单位 | 工程量 | 金额（元）
[7 empty] | 综合单价 | 合价 | 其中
[9 empty] | 定额人工费 |  | 定额机械费 | 暂估价
整个项目
1 | 030404017405 | 配电箱 AL04 | 1.名称：配电箱 AL04 2.参数：Ps=15.0kW Kx=1.0 Pjs=15.0kW COSφ=0.90 Ijs=25.32A 3.配电柜尺寸：满足设计要求 4.箱内电气元器件要求：满足设计要求 5.安装形式：底边距地1.5米明装 6.含开孔、配线、盘柜防火、堵洞、按钮、端子接线、箱体接地、箱体基础等 7.含箱内所有电气元器件、本体安装、设备间连线、共用接线母排、铜母线安装、焊压接线端子、盘柜配线整理、预留电气火灾监控探测器位置及接口（探测器另计）、接地、除锈刷油等 8.其他：满足业主、设计、施工、验收规范及招标文件的要求 |  | 台 | 1
2 | 030404017406 | A-D+A-FP应急照明集中电源 | 1.名称：A-D+A-FP应急照明集中电源 2.参数：满足设计要求 3.配电柜尺寸：满足设计要求 4.箱内电气元器件要求：满足设计要求 5.安装形式：底边距地1.5米明装 6.含开孔、配线、盘柜防火、堵洞、按钮、端子接线、箱体接地、箱体基础等 7.含箱内所有电气元器件、本体安装、设备间连线、共用接线母排、铜母线安装、焊压接线端子、盘柜配线整理、预留电气火灾监控探测器位置及接口（探测器另计）、接地、除锈刷油等 8.其他：满足业主、设计、施工、验收规范及招标文件的要求 |  | 台 | 1
3 | 030404016407 | 电动门控制箱 | 1.名称：电动门控制箱 2.参数：满足设计要求 3.配电柜尺寸：满足设计要求 4.箱内电气元器件要求：满足设计要求 5.安装形式：底边距地1.5米明装 6.含开孔、配线、盘柜防火、堵洞、按钮、端子接线、箱体接地、箱体基础等 7.含箱内所有电气元器件、本体安装、设备间连线、共用接线母排、铜母线安装、焊压接线端子、盘柜配线整理、预留电气火灾监控探测器位置及接口（探测器另计）、接地、除锈刷油等 8.其他：满足业主、设计、施工、验收规范及招标文件的要求 |  | 台 | 2
4 | 030412001408 | 天棚灯 LED 220V/25-1X25W | 1.名称:天棚灯 2.规格、型号:LED 220V/25-1X25W 3.安装形式:吸顶安装 4.其他：满足业主、设计、施工、验收规范及招标文件的要求 |  | 套 | 2
5 | 030412002409 | 广照灯 LED 220V/185-1X185W | 1.名称:广照灯 2.规格、型号:LED 220V/185-1X185W 3.安装形式:钢丝绳吊装底距地4.5米 4.其他：满足业主、设计、施工、验收规范及招标文件的要求 |  | 套 | 10
6 | 030412004410 | 墙体双眼应急照明灯 LED 36V/6-2X3W | 1.名称:墙体双眼应急照明灯 2.型号：LED 36V/6-2X3W 集中蓄电池,连续供电时间不应少于60分钟 3.安装形式:底边距地2.8米吸墙安装 集中蓄电池,连续供电时间不应少于60分钟 4.其他：满足业主、设计、施工、验收规范及招标文件的要求 |  | 套 | 8
7 | 030412004411 | 安全出口标志灯 LED 36V/1-1X1W（中型） | 1.名称:安全出口标志灯 2.规格、型号:LED 36V/1-1X1W（中型）集中蓄电池，连续供电时间不应少于60分钟 3.安装形式:底边距门楣上0.1米 4.其他：满足业主、设计、施工、验收规范及招标文件的要求 |  | 套 | 2
8 | 030412004412 | 疏散灯（双向） LED 36V/1-1X1W（中型） | 1.名称:疏散灯（双向） 2.型号：LED 36V/1-1X1W（中型）集中蓄电池，连续供电时间不应少于60分钟 3.安装形式:底边距地0.5米、2.1米 4.其他：满足业主、设计、施工、验收规范及招标文件的要求 |  | 套 | 1
9 | 030412004413 | 防水应急灯 LED 36V/6-2X3W | 1.名称:防水应急灯 2.规格、型号:LED 36V/6-2X3W 集中蓄电池,连续供电时间不应少于60分钟 3.安装形式:吸顶安装 4.其他：满足业主、设计、施工、验收规范及招标文件的要求 |  | 套 | 2
10 | 030404034414 | 暗装单极开关 220V 10A | 1.名称：暗装单极开关 2.规格：220V 10A 3.安装方式：底边距地1.3米暗装 4.其他：满足业主、设计、施工、验收规范及招标文件的要求 |  | 个 | 1
11 | 030404034415 | 暗装三极开关 220V 10A | 1.名称：暗装三极开关 2.规格：220V 10A 3.安装方式：底边距地1.3米暗装 4.其他：满足业主、设计、施工、验收规范及招标文件的要求 |  | 个 | 1
12 | 030404018416 | 插座箱 | 1.名称:插座箱 2.型号、规格:满足设计要求 3.安装方式:底边距地0.5米暗装 4.其他：满足业主、设计、施工、验收规范及招标文件的要求 |  | 台 | 4
13 | 030404035417 | 电动窗二、三极暗装插座 220V 10A | 1.名称:电动窗二、三极暗装插座 2.规格、型号:220V 10A 3.安装方式:根据电动窗确定 4.其他：满足业主、设计、施工、验收规范及招标文件的要求 |  | 个 | 6
14 | 030411006418 | 钢制接线盒 | 1.名称:钢制接线盒 2.规格:满足设计要求，综合考虑 3.安装形式:暗装 4.其他：满足业主、设计、施工、验收规范及招标文件的要求 |  | 个 | 33
15 | 030411001419 | 配管 JDG20 | 1.名称：电气配管 2.材质：紧定钢管 3.规格：JDG20 4.配置形式及部位：综合考虑 5.包括穿引线、支（吊）架、防火堵洞 6.拉线盒、转线盒等综合考虑 7.其他：满足业主、设计、施工、验收规范及招标文件的要求 |  | m | 455.49
16 | 030413002420 | 凿（压)槽 | 1.名称:凿（压)槽 2.规格:综合考虑 3.预留槽、剔槽及混凝土砂浆补孔洞、补槽 4.其他：满足设计、施工、验收规范及招标文件的要求 |  | m | 299.97
17 | 030411004421 | 配线 WDZ-BYJ-2.5 | 1.名称：电气配线 2.型号、规格：WDZ-BYJ-2.5 3.材质：铜芯 4.配线形式及部位：综合考虑 5.电压等级：0.45kV/0.75kV 6.其他：满足业主、设计、施工、验收规范及招标文件的要求 |  | m | 320.88
18 | 030411004422 | 配线 WDZ-BYJ-4 | 1.名称：电气配线 2.型号、规格：WDZ-BYJ-4 3.材质：铜芯 4.配线形式及部位：综合考虑 5.电压等级：0.45kV/0.75kV 6.其他：满足业主、设计、施工、验收规范及招标文件的要求 |  | m | 645.72
19 | 030411004423 | 配线 WDZN-BYJ-2.5 | 1.名称：电气配线 2.型号、规格：WDZN-BYJ-2.5 3.材质：铜芯 4.配线形式及部位：综合考虑 5.电压等级：0.45kV/0.75kV 6.其他：满足业主、设计、施工、验收规范及招标文件的要求 |  | m | 287.86
20 | 030409008424 | 总等电位瑞子箱 MEB | 1.名称:总等电位瑞子箱 MEB 2.材质、规格:箱体300x200x120 3.安装方式:底边距地0.5米暗装 4.其他：满足业主、设计、施工、验收规范及招标文件的要求 |  | 台 | 1
21 | 030411001425 | 配管 PVC25 | 1.名称：电气配管 2.材质：难燃型PVC管 3.规格：PVC25 4.配置形式及部位：综合考虑 5.包括穿引线、支（吊）架、防火堵洞 6.拉线盒、转线盒等综合考虑 7.其他：满足业主、设计、施工、验收规范及招标文件的要求 |  | m | 2
22 | 030411004426 | 配线 BVR-1x25 | 1.名称：电气配线 2.型号、规格：BVR-1x25 3.材质：铜芯 4.配线形式及部位：综合考虑 5.电压等级：0.45kV/0.75kV 6.其他：满足业主、设计、施工、验收规范及招标文件的要求 |  | m | 2
23 | 030409005427 | 避雷网 -40*4 | 1.名称:避雷网 2.材质:热镀锌扁钢 3.规格:-40*4 4.安装形式:满足设计要求 5.其他：满足业主、设计、施工、验收规范及招标文件的要求 |  | m | 62.53
24 | 030411001428 | 配管 SC50（埋地） | 1.名称：电气配管 2.材质：镀锌钢管 3.规格：SC50 4.配置形式及部位：埋地 5.包括穿引线、支（吊）架、防火堵洞 6.拉线盒、转线盒等综合考虑 7.其他：满足业主、设计、施工、验收规范及招标文件的要求 |  | m | 5.36
25 | 030408001429 | 电力电缆 ZR-YJV-5×16 | 1.名称：电力电缆 2.型号、规格：ZR-YJV-5×16 3.材质：铜芯 4.敷设方式、部位：综合考虑 5.电压等级（kV）：0.6/1KV 6.其他：满足业主、设计、施工、验收规范及招标文件的要求 |  | m | 5.36
26 | 030404017430 | 原有配电箱拆除 | 1.名称：原有配电箱拆除 2.拆除后，有利用价值的要移交给建设单位 3.其他：满足业主、设计、施工、验收规范及招标文件的要求 |  | 台 | 1
27 | 031002003431 | 刚性防水套管 DN100 | 1.名称:刚性防水套管 2.材质:钢制 3.规格:DN100 4.含套管制作安装及打洞及恢复至原样等 5.填料材质:满足设计要求 6.其他：满足业主、设计、施工、验收规范及招标文件的要求 |  | 个 | 1
分部小计
合 计
表—08

## 表-08-2 单价措施项目清单计价表【电气工程】_4
单价措施项目清单与计价表
工程名称：11080158工程\4号物资器材库房【电气工程】 |  |  |  | 标段：/ |  |  |  |  | 第 1 页 共 1 页
序号 | 项目编码 | 项目名称 | 项目特征描述 | 计量单位 | 工程量 | 金额（元）
[6 empty] | 综合单价 | 合价 | 其中
[8 empty] | 定额人工费 |  | 定额机械费 | 暂估价
| 2.1 | 专业措施项目 |  |  | 1
1 | 031301017139 | 脚手架搭拆 | 1.建筑结构形式：框架、框剪、钢结构等综合； 2.檐口高度：综合； 3.脚手架支架材料：钢管、竹、木支架综合； 4.本项目投标人应根据施工经验，现场实际情况和企业自身情况综合考虑综合单价，不论采用何种支架方式均不做调整； 5.其它：满足施工图设计要求及施工验收规范要求。 | 项 | 1
小计
合 计
表—08

## 表-11 总价措施项目清单与计价表【电气工程】_4
总价措施项目清单与计价表
工程名称：11080158工程\4号物资器材库房【电气工程】 |  |  |  | 标段：/ |  |  | 第 1 页 共 1 页
序号 | 项目编码 | 项目名称 | 计算基础 |  | 费率 (%) | 金额 (元) |  | 调整 费率 (%) | 调整后 金额 (元) | 备注
定额(人工 费+机械费)
1 | 031302001131 | 安全文明施工 | [7 empty] | 建设工程安全文明施工费为不可竞争费用。在编制概算、招标控制价时应足额计取，即安全文明施工费费率按基本费费率加现场评价费最高费率计列。
1.1 | ① | 环境保护 | 分部分项的总价措施取费基数+单价措施的总价措施取费基数
1.2 | ② | 文明施工 | 分部分项的总价措施取费基数+单价措施的总价措施取费基数
1.3 | ③ | 安全施工 | 分部分项的总价措施取费基数+单价措施的总价措施取费基数
1.4 | ④ | 临时设施 | 分部分项的总价措施取费基数+单价措施的总价措施取费基数
2 | 031302002132 | 夜间施工 | 分部分项的总价措施取费基数+单价措施的总价措施取费基数 |  | 0.48
3 | 031302003133 | 非夜间施工照明
4 | 031302004134 | 二次搬运 | 分部分项的总价措施取费基数+单价措施的总价措施取费基数 |  | 0.23
5 | 031302005135 | 冬雨季施工 | 分部分项的总价措施取费基数+单价措施的总价措施取费基数 |  | 0.36
6 | 031302006136 | 已完工程及设备保护
7 | 031302007137 | 高层施工增加
8 | 031302008138 | 工程定位复测费 | 分部分项的总价措施取费基数+单价措施的总价措施取费基数 |  | 0.09
合 计
注：按施工方案计算的措施费，若无“计算基础”和“费率”的数值，也可只填“金额”数值，但应在备注栏说明施工方案出处或计算方法。用于投标报价时，“调整费率”及“调整后的金额”无需填写。
表-11

## 表-12 其他项目清单与计价汇总表【电气工程】_4
其他项目清单与计价汇总表
工程名称：11080158工程\4号物资器材库房【电气工程】 |  | 标段：/ |  |  | 第 1 页 共 1 页
序号 | 项目名称 |  | 金额 (元) | 结算金额 (元) |  | 备注
1 | 暂列金额 |  |  |  |  | 明细详见表-12-1
2 | 暂估价
2.1 | 材料（工程设备）暂估价/结算价 |  | - |  |  | 明细详见表-12-2
2.2 | 专业工程暂估价/结算价 |  |  |  |  | 明细详见表-12-3
3 | 计日工 |  |  |  |  | 明细详见表-12-4
4 | 总承包服务费 |  |  |  |  | 明细详见表-12-5
合 计 | [5 empty] | —
注：材料（工程设备）暂估单价进入清单项目综合单价，此处不汇总。
表-12

## 表-13 规费、税金项目计价表【电气工程】_4
规费、税金项目计价表 （适用于一般计税方法）
工程名称：11080158工程\4号物资器材库房【电气工程】 |  |  | 标段：/ |  | 第 1 页 共 1 页
序号 | 项目名称 | 计算基础 |  | 计算基数 |  | 计算费率(%) | 金额（元）
1 | 规费 | 分部分项清单定额人工费+单价措施项目清单定额人工费
2 | 税金 | 分部分项及单价措施项目费+总价措施项目费+其他项目费+规费+创优质工程奖补偿奖励费-按规定不计税的工程设备金额-其中：除税甲供材料（设备）费
3 | 附加税 | 分部分项及单价措施项目费+总价措施项目费+其他项目费+规费+创优质工程奖补偿奖励费-按规定不计税的工程设备金额-其中：除税甲供材料（设备）费
合 计
表-13-1

## 表-08-1 分部分项工程量清单计价表【消防工程】_3
分部分项工程清单与计价表
工程名称：11080158工程\4号物资器材库房【消防工程】 |  |  |  | 标段：/ | [5 empty] | 第 1 页 共 1 页
序号 | 项目编码 | 项目名称 | 项目特征描述 |  | 计量单位 | 工程量 | 金额（元）
[7 empty] | 综合单价 | 合价 | 其中
[9 empty] | 定额人工费 |  | 定额机械费 | 暂估价
整个项目
1 | 030901002432 | 内外壁热浸镀锌钢管 DN25 | 1.安装部位：室内 2.材质、规格：内外壁热浸镀锌钢管 DN25 3.连接形式：螺纹和卡压连接 4.压力等级：1.6MPa 5.压力试验及冲洗设计要求：满足设计及规范要求 6.管道标识设计要求：满足设计及规范要求 7.其他：满足业主、设计、施工、验收规范及招标文件的要求 |  | m | 1.5
2 | 030901002433 | 内外壁热浸镀锌钢管 DN65 | 1.安装部位：室内 2.材质、规格：内外壁热浸镀锌钢管 DN65 3.连接形式：沟槽式卡箍连接 4.压力等级：1.6MPa 5.压力试验及冲洗设计要求：满足设计及规范要求 6.管道标识设计要求：满足设计及规范要求 7.其他：满足业主、设计、施工、验收规范及招标文件的要求 |  | m | 12.59
3 | 031001007434 | 钢丝网骨架聚乙烯复合管 DN65 | 1.安装部位：室内 2.材质、规格：钢丝网骨架聚乙烯复合管 DN65 3.连接形式：电热熔接头 4.压力等级：1.6MPa 5.压力试验及冲洗设计要求：满足设计及规范要求 6.管道标识设计要求：满足设计及规范要求 7.其他：满足业主、设计、施工、验收规范及招标文件的要求 |  | m | 12.79
4 | 031001007435 | 钢丝网骨架聚乙烯复合管 DN100 | 1.安装部位：室内 2.材质、规格：钢丝网骨架聚乙烯复合管 DN100 3.连接形式：电热熔接头 4.压力等级：1.6MPa 5.压力试验及冲洗设计要求：满足设计及规范要求 6.管道标识设计要求：满足设计及规范要求 7.其他：满足业主、设计、施工、验收规范及招标文件的要求 |  | m | 140.86
5 | 031003012436 | 低阻力倒流防止器组（带水表） DN100 | 1.名称:低阻力倒流防止器组（带水表） 2.材质:详设计 3.型号、规格:DN100 4.连接形式:详设计及规范 5.倒流防止器组含2个闸阀、1个Y型过滤器、1块水表、1个倒流防止器、1个挠性接头、配套法兰、阀件支架及配套附配件等 6.参考图集:12S108-1第37页 7.水压及清洗、泄漏试验，混凝土基础等 8.其他:满足业主、设计、施工、验收规范及招标文件的要求 |  | 套 | 1
6 | 031003003437 | 蝶阀 DN65 | 1.名称：蝶阀 2.材质:球墨铸铁阀体 3.规格、压力等级:1.6MPa DN65 4.连接形式：综合考虑 5.水压及清洗、泄漏试验 6.其他:满足业主、设计、施工、验收规范及招标文件的要求 |  | 个 | 4
7 | 031003001438 | 自动排气阀 ZSFP15 | 1.名称：自动排气阀 2.规格、型号::不锈钢阀体 ZSFP15 3.连接形式：综合考虑 4.水压及清洗、泄漏试验 5.其他:满足业主、设计、施工、验收规范及招标文件的要求 |  | 个 | 1
8 | 031003001439 | 压力型真空破坏器 | 1.名称：压力型真空破坏器 2.规格、型号:DN15 3.水压及清洗、泄漏试验 4.其他：满足业主、设计、施工、验收规范及招标文件的要求 |  | 个 | 1
9 | 030901010440 | 甲型单栓带消防软管卷盘消火栓箱 | 1.名称：甲型单栓带消防软管卷盘消火栓箱 2.型号、规格：消防软管卷盘型号为JPS1.0-19 3.消火栓箱箱体尺寸：1000*700*240 4.墙面开孔及恢复，固定件制作安装，箱体及消火栓安装，配件安装等,墙体防火要求综合考虑 5.参考图集:15S202-13 6.其他：满足业主、设计、施工、验收规范及招标文件的要求 |  | 套 | 4
10 | 030901013441 | 手提式磷酸铵盐干粉灭火器 MF/ABC5 | 1.名称:手提式磷酸铵盐干粉灭火器 2.规格、型号:MF/ABC5 3.含灭火器箱 4.其他：满足业主、设计、施工、验收规范及招标文件的要求 |  | 具 | 12
11 | 031201001442 | 管道刷油 | 1.油漆品种:樟丹 2.做法:刷樟丹二道 3.其他：满足业主、设计、施工、验收规范及招标文件的要求 |  | m2 | 2.99
12 | 031002001443 | 管道支架 | 1.材质:型钢综合 2.管架形式:满足设计要求 3.其他：满足业主、设计、施工、验收规范及招标文件的要求 |  | kg | 7.28
13 | 031201003444 | 金属结构刷油 | 1.除锈级别:手工除轻锈 2.油漆品种:樟丹,调和漆 3.结构类型:星港综合 4.涂刷遍数、漆膜厚度:刷樟丹二道,调和漆二道 5.其他：满足业主、设计、施工、验收规范及招标文件的要求 |  | kg | 7.28
14 | 031002003445 | 刚性防水套管 DN65 | 1.名称:刚性防水套管 2.材质:钢制 3.规格:DN65 4.含套管制作安装及打洞及恢复至原样等 5.填料材质:满足设计要求 6.其他：满足业主、设计、施工、验收规范及招标文件的要求 |  | 个 | 4
15 | 010101003446 | 挖管沟土方 | 1.土壤类别：根据现场勘查情况以及地勘报告内容，综合考虑(包括普通土、软弱土、表土、腐植土、建渣、耕作土、垃圾、淤泥、草皮、灌木、树根(蔸)、竹林、胸径小于10cm的树木的铲除，爆破及机械破碎以外的石方、砖、砼、钢筋混凝土等），综合单价不得因土石比例、土壤类别等变化作调整 2.挖方类型：沟槽、基坑综合考虑 3.开挖方式：人工、机械、破碎等综合考虑 4.场内土石方运距及堆场：自行踏勘现场后根据现场实际情况考虑，可用于回填的土石方场内运输、场内堆放、保护等综合考虑，综合单价不作调整 5.工作面、放坡系数：设计图纸明确的按设计图纸计算；设计图未明确的按《建筑与装饰工程工程量计算规范》GB50854-2013计算 6.其他：满足设计及国家有关现行施工及验收规范要求 |  | m3 | 78.65
16 | 010103001447 | 管沟土方回填 | 1.密实度要求：按规范要求，分层夯填，边角处须补夯密实 2.填方材料品种：满足设计及规范要求 3.填方粒径要求：满足设计及规范要求 4.填料来源：综合考虑 5.回填方式：综合考虑 6.场内外运距：综合考虑 7.其他：满足设计及国家有关现行施工及验收规范要求 |  | m3 | 78.65
17 | 041001001448 | 切割机切缝 | 1.材质:混凝土 2.厚度:详设计及现场 3.其他:满足设计、规范及验收要求等 |  | m | 127.34
18 | 041001001449 | 混凝土道路拆除 | 1.名称:混凝土道路拆除 2.包含路面切缝、拆除20cm混凝土面层,3cm厚粗砂层,20cm厚碎石碾压密实等 3.其他：满足业主、设计、施工、验收规范及招标文件的要求 |  | m2 | 56.97
19 | 040203007450 | 混凝土道路恢复 | 1.名称:混凝土道路恢复 2.6cm厚级配碎石,15cm厚碎石碾压密实 3.其他：满足业主、设计、施工、验收规范及招标文件的要求 |  | m2 | 56.97
20 | 010103002451 | 建渣弃置 | 1.废弃料品种:综合考虑 2.运距:暂按15km 3.应满足当地政府对安全文明施工的要求 4.包含为完成本项目的所有工作内容 5.其他：满足业主、设计、施工、验收规范及招标文件的要求 |  | m3 | 24.5
分部小计
合 计
表—08

## 表-08-2 单价措施项目清单计价表【消防工程】_3
单价措施项目清单与计价表
工程名称：11080158工程\4号物资器材库房【消防工程】 |  |  |  | 标段：/ |  |  |  |  | 第 1 页 共 1 页
序号 | 项目编码 | 项目名称 | 项目特征描述 | 计量单位 | 工程量 | 金额（元）
[6 empty] | 综合单价 | 合价 | 其中
[8 empty] | 定额人工费 |  | 定额机械费 | 暂估价
| 2.1 | 专业措施项目 |  |  | 1
1 | 031301017148 | 脚手架搭拆 |  | 项 | 1
小计
合 计
表—08

## 表-11 总价措施项目清单与计价表【消防工程】_3
总价措施项目清单与计价表
工程名称：11080158工程\4号物资器材库房【消防工程】 |  |  |  | 标段：/ |  |  | 第 1 页 共 1 页
序号 | 项目编码 | 项目名称 | 计算基础 |  | 费率 (%) | 金额 (元) |  | 调整 费率 (%) | 调整后 金额 (元) | 备注
定额(人工 费+机械费)
1 | 031302001140 | 安全文明施工 | [7 empty] | 建设工程安全文明施工费为不可竞争费用。在编制概算、招标控制价时应足额计取，即安全文明施工费费率按基本费费率加现场评价费最高费率计列。
1.1 | ① | 环境保护 | 分部分项的总价措施取费基数+单价措施的总价措施取费基数
1.2 | ② | 文明施工 | 分部分项的总价措施取费基数+单价措施的总价措施取费基数
1.3 | ③ | 安全施工 | 分部分项的总价措施取费基数+单价措施的总价措施取费基数
1.4 | ④ | 临时设施 | 分部分项的总价措施取费基数+单价措施的总价措施取费基数
2 | 031302002141 | 夜间施工 | 分部分项的总价措施取费基数+单价措施的总价措施取费基数 |  | 0.48
3 | 031302003142 | 非夜间施工照明
4 | 031302004143 | 二次搬运 | 分部分项的总价措施取费基数+单价措施的总价措施取费基数 |  | 0.23
5 | 031302005144 | 冬雨季施工 | 分部分项的总价措施取费基数+单价措施的总价措施取费基数 |  | 0.36
6 | 031302006145 | 已完工程及设备保护
7 | 031302007146 | 高层施工增加
8 | 031302008147 | 工程定位复测费 | 分部分项的总价措施取费基数+单价措施的总价措施取费基数 |  | 0.09
合 计
注：按施工方案计算的措施费，若无“计算基础”和“费率”的数值，也可只填“金额”数值，但应在备注栏说明施工方案出处或计算方法。用于投标报价时，“调整费率”及“调整后的金额”无需填写。
表-11

## 表-12 其他项目清单与计价汇总表【消防工程】_3
其他项目清单与计价汇总表
工程名称：11080158工程\4号物资器材库房【消防工程】 |  | 标段：/ |  |  | 第 1 页 共 1 页
序号 | 项目名称 |  | 金额 (元) | 结算金额 (元) |  | 备注
1 | 暂列金额 |  |  |  |  | 明细详见表-12-1
2 | 暂估价
2.1 | 材料（工程设备）暂估价/结算价 |  | - |  |  | 明细详见表-12-2
2.2 | 专业工程暂估价/结算价 |  |  |  |  | 明细详见表-12-3
3 | 计日工 |  |  |  |  | 明细详见表-12-4
4 | 总承包服务费 |  |  |  |  | 明细详见表-12-5
合 计 | [5 empty] | —
注：材料（工程设备）暂估单价进入清单项目综合单价，此处不汇总。
表-12

## 表-13 规费、税金项目计价表【消防工程】_3
规费、税金项目计价表 （适用于一般计税方法）
工程名称：11080158工程\4号物资器材库房【消防工程】 |  |  | 标段：/ |  | 第 1 页 共 1 页
序号 | 项目名称 | 计算基础 |  | 计算基数 |  | 计算费率(%) | 金额（元）
1 | 规费 | 分部分项清单定额人工费+单价措施项目清单定额人工费
2 | 税金 | 分部分项及单价措施项目费+总价措施项目费+其他项目费+规费+创优质工程奖补偿奖励费-按规定不计税的工程设备金额-其中：除税甲供材料（设备）费
3 | 附加税 | 分部分项及单价措施项目费+总价措施项目费+其他项目费+规费+创优质工程奖补偿奖励费-按规定不计税的工程设备金额-其中：除税甲供材料（设备）费
合 计
表-13-1

## 表-08-1 分部分项工程量清单计价表【电气工程】_5
分部分项工程清单与计价表
工程名称：11080158工程\5号物资器材库房【电气工程】 |  |  |  | 标段：/ | [5 empty] | 第 1 页 共 1 页
序号 | 项目编码 | 项目名称 | 项目特征描述 |  | 计量单位 | 工程量 | 金额（元）
[7 empty] | 综合单价 | 合价 | 其中
[9 empty] | 定额人工费 |  | 定额机械费 | 暂估价
整个项目
1 | 030404017474 | 配电箱 AL05 | 1.名称：配电箱 AL05 2.参数：Ps=15.0kW Kx=1.0 Pjs=15.0kW COSφ=0.90 Ijs=25.32A 3.配电柜尺寸：满足设计要求 4.箱内电气元器件要求：满足设计要求 5.安装形式：底边距地1.5米明装 6.含开孔、配线、盘柜防火、堵洞、按钮、端子接线、箱体接地、箱体基础等 7.含箱内所有电气元器件、本体安装、设备间连线、共用接线母排、铜母线安装、焊压接线端子、盘柜配线整理、预留电气火灾监控探测器位置及接口（探测器另计）、接地、除锈刷油等 8.其他：满足业主、设计、施工、验收规范及招标文件的要求 |  | 台 | 1
2 | 030404017475 | A-D+A-FP应急照明集中电源 | 1.名称：A-D+A-FP应急照明集中电源 2.参数：满足设计要求 3.配电柜尺寸：满足设计要求 4.箱内电气元器件要求：满足设计要求 5.安装形式：底边距地1.5米明装 6.含开孔、配线、盘柜防火、堵洞、按钮、端子接线、箱体接地、箱体基础等 7.含箱内所有电气元器件、本体安装、设备间连线、共用接线母排、铜母线安装、焊压接线端子、盘柜配线整理、预留电气火灾监控探测器位置及接口（探测器另计）、接地、除锈刷油等 8.其他：满足业主、设计、施工、验收规范及招标文件的要求 |  | 台 | 1
3 | 030404016476 | 电动门控制箱 | 1.名称：电动门控制箱 2.参数：满足设计要求 3.配电柜尺寸：满足设计要求 4.箱内电气元器件要求：满足设计要求 5.安装形式：底边距地1.5米明装 6.含开孔、配线、盘柜防火、堵洞、按钮、端子接线、箱体接地、箱体基础等 7.含箱内所有电气元器件、本体安装、设备间连线、共用接线母排、铜母线安装、焊压接线端子、盘柜配线整理、预留电气火灾监控探测器位置及接口（探测器另计）、接地、除锈刷油等 8.其他：满足业主、设计、施工、验收规范及招标文件的要求 |  | 台 | 2
4 | 030412001477 | 天棚灯 LED 220V/25-1X25W | 1.名称:天棚灯 2.规格、型号:LED 220V/25-1X25W 3.安装形式:吸顶安装 4.其他：满足业主、设计、施工、验收规范及招标文件的要求 |  | 套 | 2
5 | 030412002478 | 广照灯 LED 220V/185-1X185W | 1.名称:广照灯 2.规格、型号:LED 220V/185-1X185W 3.安装形式:钢丝绳吊装底距地4.5米 4.其他：满足业主、设计、施工、验收规范及招标文件的要求 |  | 套 | 10
6 | 030412004479 | 墙体双眼应急照明灯 LED 36V/6-2X3W | 1.名称:墙体双眼应急照明灯 2.型号：LED 36V/6-2X3W 集中蓄电池,连续供电时间不应少于60分钟 3.安装形式:底边距地2.8米吸墙安装 集中蓄电池,连续供电时间不应少于60分钟 4.其他：满足业主、设计、施工、验收规范及招标文件的要求 |  | 套 | 8
7 | 030412004480 | 安全出口标志灯 LED 36V/1-1X1W（中型） | 1.名称:安全出口标志灯 2.规格、型号:LED 36V/1-1X1W（中型）集中蓄电池，连续供电时间不应少于60分钟 3.安装形式:底边距门楣上0.1米 4.其他：满足业主、设计、施工、验收规范及招标文件的要求 |  | 套 | 2
8 | 030412004481 | 疏散灯（双向） LED 36V/1-1X1W（中型） | 1.名称:疏散灯（双向） 2.型号：LED 36V/1-1X1W（中型）集中蓄电池，连续供电时间不应少于60分钟 3.安装形式:底边距地0.5米、2.1米 4.其他：满足业主、设计、施工、验收规范及招标文件的要求 |  | 套 | 1
9 | 030412004482 | 防水应急灯 LED 36V/6-2X3W | 1.名称:防水应急灯 2.规格、型号:LED 36V/6-2X3W 集中蓄电池,连续供电时间不应少于60分钟 3.安装形式:吸顶安装 4.其他：满足业主、设计、施工、验收规范及招标文件的要求 |  | 套 | 2
10 | 030404034483 | 暗装单极开关 220V 10A | 1.名称：暗装单极开关 2.规格：220V 10A 3.安装方式：底边距地1.3米暗装 4.其他：满足业主、设计、施工、验收规范及招标文件的要求 |  | 个 | 1
11 | 030404034484 | 暗装三极开关 220V 10A | 1.名称：暗装三极开关 2.规格：220V 10A 3.安装方式：底边距地1.3米暗装 4.其他：满足业主、设计、施工、验收规范及招标文件的要求 |  | 个 | 1
12 | 030404018485 | 插座箱 | 1.名称:插座箱 2.型号、规格:满足设计要求 3.安装方式:底边距地0.5米暗装 4.其他：满足业主、设计、施工、验收规范及招标文件的要求 |  | 台 | 4
13 | 030404035486 | 电动窗二、三极暗装插座 220V 10A | 1.名称:电动窗二、三极暗装插座 2.规格、型号:220V 10A 3.安装方式:根据电动窗确定 4.其他：满足业主、设计、施工、验收规范及招标文件的要求 |  | 个 | 6
14 | 030411006487 | 钢制接线盒 | 1.名称:钢制接线盒 2.规格:满足设计要求，综合考虑 3.安装形式:暗装 4.其他：满足业主、设计、施工、验收规范及招标文件的要求 |  | 个 | 33
15 | 030411001488 | 配管 JDG20 | 1.名称：电气配管 2.材质：紧定钢管 3.规格：JDG20 4.配置形式及部位：综合考虑 5.包括穿引线、支（吊）架、防火堵洞 6.拉线盒、转线盒等综合考虑 7.其他：满足业主、设计、施工、验收规范及招标文件的要求 |  | m | 457.79
16 | 030413002489 | 凿（压)槽 | 1.名称:凿（压)槽 2.规格:综合考虑 3.预留槽、剔槽及混凝土砂浆补孔洞、补槽 4.其他：满足设计、施工、验收规范及招标文件的要求 |  | m | 304.33
17 | 030411004490 | 配线 WDZ-BYJ-2.5 | 1.名称：电气配线 2.型号、规格：WDZ-BYJ-2.5 3.材质：铜芯 4.配线形式及部位：综合考虑 5.电压等级：0.45kV/0.75kV 6.其他：满足业主、设计、施工、验收规范及招标文件的要求 |  | m | 321.48
18 | 030411004491 | 配线 WDZ-BYJ-4 | 1.名称：电气配线 2.型号、规格：WDZ-BYJ-4 3.材质：铜芯 4.配线形式及部位：综合考虑 5.电压等级：0.45kV/0.75kV 6.其他：满足业主、设计、施工、验收规范及招标文件的要求 |  | m | 639.54
19 | 030411004492 | 配线 WDZN-BYJ-2.5 | 1.名称：电气配线 2.型号、规格：WDZN-BYJ-2.5 3.材质：铜芯 4.配线形式及部位：综合考虑 5.电压等级：0.45kV/0.75kV 6.其他：满足业主、设计、施工、验收规范及招标文件的要求 |  | m | 296.18
20 | 030409008493 | 总等电位瑞子箱 MEB | 1.名称:总等电位瑞子箱 MEB 2.材质、规格:箱体300x200x120 3.安装方式:底边距地0.5米暗装 4.其他：满足业主、设计、施工、验收规范及招标文件的要求 |  | 台 | 1
21 | 030411001494 | 配管 PVC25 | 1.名称：电气配管 2.材质：难燃型PVC管 3.规格：PVC25 4.配置形式及部位：综合考虑 5.包括穿引线、支（吊）架、防火堵洞 6.拉线盒、转线盒等综合考虑 7.其他：满足业主、设计、施工、验收规范及招标文件的要求 |  | m | 2
22 | 030411004495 | 配线 BVR-1x25 | 1.名称：电气配线 2.型号、规格：BVR-1x25 3.材质：铜芯 4.配线形式及部位：综合考虑 5.电压等级：0.45kV/0.75kV 6.其他：满足业主、设计、施工、验收规范及招标文件的要求 |  | m | 2
23 | 030409005496 | 避雷网 -40*4 | 1.名称:避雷网 2.材质:热镀锌扁钢 3.规格:-40*4 4.安装形式:满足设计要求 5.其他：满足业主、设计、施工、验收规范及招标文件的要求 |  | m | 62.53
24 | 030411001497 | 配管 SC50（埋地） | 1.名称：电气配管 2.材质：镀锌钢管 3.规格：SC50 4.配置形式及部位：埋地 5.包括穿引线、支（吊）架、防火堵洞 6.拉线盒、转线盒等综合考虑 7.其他：满足业主、设计、施工、验收规范及招标文件的要求 |  | m | 5.36
25 | 030408001498 | 电力电缆 ZR-YJV-5×16 | 1.名称：电力电缆 2.型号、规格：ZR-YJV-5×16 3.材质：铜芯 4.敷设方式、部位：综合考虑 5.电压等级（kV）：0.6/1KV 6.其他：满足业主、设计、施工、验收规范及招标文件的要求 |  | m | 5.36
26 | 030404017499 | 原有配电箱拆除 | 1.名称：原有配电箱拆除 2.拆除后，有利用价值的要移交给建设单位 3.其他：满足业主、设计、施工、验收规范及招标文件的要求 |  | 台 | 1
27 | 031002003500 | 刚性防水套管 DN100 | 1.名称:刚性防水套管 2.材质:钢制 3.规格:DN100 4.含套管制作安装及打洞及恢复至原样等 5.填料材质:满足设计要求 6.其他：满足业主、设计、施工、验收规范及招标文件的要求 |  | 个 | 1
分部小计
合 计
表—08

## 表-08-2 单价措施项目清单计价表【电气工程】_5
单价措施项目清单与计价表
工程名称：11080158工程\5号物资器材库房【电气工程】 |  |  |  | 标段：/ |  |  |  |  | 第 1 页 共 1 页
序号 | 项目编码 | 项目名称 | 项目特征描述 | 计量单位 | 工程量 | 金额（元）
[6 empty] | 综合单价 | 合价 | 其中
[8 empty] | 定额人工费 |  | 定额机械费 | 暂估价
| 2.1 | 专业措施项目 |  |  | 1
1 | 031301017168 | 脚手架搭拆 | 1.建筑结构形式：框架、框剪、钢结构等综合； 2.檐口高度：综合； 3.脚手架支架材料：钢管、竹、木支架综合； 4.本项目投标人应根据施工经验，现场实际情况和企业自身情况综合考虑综合单价，不论采用何种支架方式均不做调整； 5.其它：满足施工图设计要求及施工验收规范要求。 | 项 | 1
小计
合 计
表—08

## 表-11 总价措施项目清单与计价表【电气工程】_5
总价措施项目清单与计价表
工程名称：11080158工程\5号物资器材库房【电气工程】 |  |  |  | 标段：/ |  |  | 第 1 页 共 1 页
序号 | 项目编码 | 项目名称 | 计算基础 |  | 费率 (%) | 金额 (元) |  | 调整 费率 (%) | 调整后 金额 (元) | 备注
定额(人工 费+机械费)
1 | 031302001160 | 安全文明施工 | [7 empty] | 建设工程安全文明施工费为不可竞争费用。在编制概算、招标控制价时应足额计取，即安全文明施工费费率按基本费费率加现场评价费最高费率计列。
1.1 | ① | 环境保护 | 分部分项的总价措施取费基数+单价措施的总价措施取费基数
1.2 | ② | 文明施工 | 分部分项的总价措施取费基数+单价措施的总价措施取费基数
1.3 | ③ | 安全施工 | 分部分项的总价措施取费基数+单价措施的总价措施取费基数
1.4 | ④ | 临时设施 | 分部分项的总价措施取费基数+单价措施的总价措施取费基数
2 | 031302002161 | 夜间施工 | 分部分项的总价措施取费基数+单价措施的总价措施取费基数 |  | 0.48
3 | 031302003162 | 非夜间施工照明
4 | 031302004163 | 二次搬运 | 分部分项的总价措施取费基数+单价措施的总价措施取费基数 |  | 0.23
5 | 031302005164 | 冬雨季施工 | 分部分项的总价措施取费基数+单价措施的总价措施取费基数 |  | 0.36
6 | 031302006165 | 已完工程及设备保护
7 | 031302007166 | 高层施工增加
8 | 031302008167 | 工程定位复测费 | 分部分项的总价措施取费基数+单价措施的总价措施取费基数 |  | 0.09
合 计
注：按施工方案计算的措施费，若无“计算基础”和“费率”的数值，也可只填“金额”数值，但应在备注栏说明施工方案出处或计算方法。用于投标报价时，“调整费率”及“调整后的金额”无需填写。
表-11

## 表-12 其他项目清单与计价汇总表【电气工程】_5
其他项目清单与计价汇总表
工程名称：11080158工程\5号物资器材库房【电气工程】 |  | 标段：/ |  |  | 第 1 页 共 1 页
序号 | 项目名称 |  | 金额 (元) | 结算金额 (元) |  | 备注
1 | 暂列金额 |  |  |  |  | 明细详见表-12-1
2 | 暂估价
2.1 | 材料（工程设备）暂估价/结算价 |  | - |  |  | 明细详见表-12-2
2.2 | 专业工程暂估价/结算价 |  |  |  |  | 明细详见表-12-3
3 | 计日工 |  |  |  |  | 明细详见表-12-4
4 | 总承包服务费 |  |  |  |  | 明细详见表-12-5
合 计 | [5 empty] | —
注：材料（工程设备）暂估单价进入清单项目综合单价，此处不汇总。
表-12

## 表-13 规费、税金项目计价表【电气工程】_5
规费、税金项目计价表 （适用于一般计税方法）
工程名称：11080158工程\5号物资器材库房【电气工程】 |  |  | 标段：/ |  | 第 1 页 共 1 页
序号 | 项目名称 | 计算基础 |  | 计算基数 |  | 计算费率(%) | 金额（元）
1 | 规费 | 分部分项清单定额人工费+单价措施项目清单定额人工费
2 | 税金 | 分部分项及单价措施项目费+总价措施项目费+其他项目费+规费+创优质工程奖补偿奖励费-按规定不计税的工程设备金额-其中：除税甲供材料（设备）费
3 | 附加税 | 分部分项及单价措施项目费+总价措施项目费+其他项目费+规费+创优质工程奖补偿奖励费-按规定不计税的工程设备金额-其中：除税甲供材料（设备）费
合 计
表-13-1

## 表-08-1 分部分项工程量清单计价表【消防工程】_4
分部分项工程清单与计价表
工程名称：11080158工程\5号物资器材库房【消防工程】 |  |  |  | 标段：/ | [5 empty] | 第 1 页 共 1 页
序号 | 项目编码 | 项目名称 | 项目特征描述 |  | 计量单位 | 工程量 | 金额（元）
[7 empty] | 综合单价 | 合价 | 其中
[9 empty] | 定额人工费 |  | 定额机械费 | 暂估价
整个项目
1 | 030901002501 | 内外壁热浸镀锌钢管 DN25 | 1.安装部位：室内 2.材质、规格：内外壁热浸镀锌钢管 DN25 3.连接形式：螺纹和卡压连接 4.压力等级：1.6MPa 5.压力试验及冲洗设计要求：满足设计及规范要求 6.管道标识设计要求：满足设计及规范要求 7.其他：满足业主、设计、施工、验收规范及招标文件的要求 |  | m | 1.5
2 | 030901002502 | 内外壁热浸镀锌钢管 DN65 | 1.安装部位：室内 2.材质、规格：内外壁热浸镀锌钢管 DN65 3.连接形式：沟槽式卡箍连接 4.压力等级：1.6MPa 5.压力试验及冲洗设计要求：满足设计及规范要求 6.管道标识设计要求：满足设计及规范要求 7.其他：满足业主、设计、施工、验收规范及招标文件的要求 |  | m | 13.23
3 | 031001007503 | 钢丝网骨架聚乙烯复合管 DN65 | 1.安装部位：室内 2.材质、规格：钢丝网骨架聚乙烯复合管 DN65 3.连接形式：电热熔接头 4.压力等级：1.6MPa 5.压力试验及冲洗设计要求：满足设计及规范要求 6.管道标识设计要求：满足设计及规范要求 7.其他：满足业主、设计、施工、验收规范及招标文件的要求 |  | m | 11.6
4 | 031001007504 | 钢丝网骨架聚乙烯复合管 DN100 | 1.安装部位：室内 2.材质、规格：钢丝网骨架聚乙烯复合管 DN100 3.连接形式：电热熔接头 4.压力等级：1.6MPa 5.压力试验及冲洗设计要求：满足设计及规范要求 6.管道标识设计要求：满足设计及规范要求 7.其他：满足业主、设计、施工、验收规范及招标文件的要求 |  | m | 139.45
5 | 031003012505 | 低阻力倒流防止器组（带水表） DN100 | 1.名称:低阻力倒流防止器组（带水表） 2.材质:详设计 3.型号、规格:DN100 4.连接形式:详设计及规范 5.倒流防止器组含2个闸阀、1个Y型过滤器、1块水表、1个倒流防止器、1个挠性接头、配套法兰、阀件支架及配套附配件等 6.参考图集:12S108-1第37页 7.水压及清洗、泄漏试验，混凝土基础等 8.其他:满足业主、设计、施工、验收规范及招标文件的要求 |  | 套 | 1
6 | 031003003506 | 蝶阀 DN65 | 1.名称：蝶阀 2.材质:球墨铸铁阀体 3.规格、压力等级:1.6MPa DN65 4.连接形式：综合考虑 5.水压及清洗、泄漏试验 6.其他:满足业主、设计、施工、验收规范及招标文件的要求 |  | 个 | 4
7 | 031003001507 | 自动排气阀 ZSFP15 | 1.名称：自动排气阀 2.规格、型号::不锈钢阀体 ZSFP15 3.连接形式：综合考虑 4.水压及清洗、泄漏试验 5.其他:满足业主、设计、施工、验收规范及招标文件的要求 |  | 个 | 1
8 | 031003001508 | 压力型真空破坏器 | 1.名称：压力型真空破坏器 2.规格、型号:DN15 3.水压及清洗、泄漏试验 4.其他：满足业主、设计、施工、验收规范及招标文件的要求 |  | 个 | 1
9 | 030901010509 | 甲型单栓带消防软管卷盘消火栓箱 | 1.名称：甲型单栓带消防软管卷盘消火栓箱 2.型号、规格：消防软管卷盘型号为JPS1.0-19 3.消火栓箱箱体尺寸：1000*700*240 4.墙面开孔及恢复，固定件制作安装，箱体及消火栓安装，配件安装等,墙体防火要求综合考虑 5.参考图集:15S202-13 6.其他：满足业主、设计、施工、验收规范及招标文件的要求 |  | 套 | 4
10 | 030901013510 | 手提式磷酸铵盐干粉灭火器 MF/ABC5 | 1.名称:手提式磷酸铵盐干粉灭火器 2.规格、型号:MF/ABC5 3.含灭火器箱 4.其他：满足业主、设计、施工、验收规范及招标文件的要求 |  | 具 | 12
11 | 031201001511 | 管道刷油 | 1.油漆品种:樟丹 2.做法:刷樟丹二道 3.其他：满足业主、设计、施工、验收规范及招标文件的要求 |  | m2 | 3.14
12 | 031002001512 | 管道支架 | 1.材质:型钢综合 2.管架形式:满足设计要求 3.其他：满足业主、设计、施工、验收规范及招标文件的要求 |  | kg | 7.65
13 | 031201003513 | 金属结构刷油 | 1.除锈级别:手工除轻锈 2.油漆品种:樟丹,调和漆 3.结构类型:星港综合 4.涂刷遍数、漆膜厚度:刷樟丹二道,调和漆二道 5.其他：满足业主、设计、施工、验收规范及招标文件的要求 |  | kg | 7.65
14 | 031002003514 | 刚性防水套管 DN65 | 1.名称:刚性防水套管 2.材质:钢制 3.规格:DN65 4.含套管制作安装及打洞及恢复至原样等 5.填料材质:满足设计要求 6.其他：满足业主、设计、施工、验收规范及招标文件的要求 |  | 个 | 4
15 | 010101003515 | 挖管沟土方 | 1.土壤类别：根据现场勘查情况以及地勘报告内容，综合考虑(包括普通土、软弱土、表土、腐植土、建渣、耕作土、垃圾、淤泥、草皮、灌木、树根(蔸)、竹林、胸径小于10cm的树木的铲除，爆破及机械破碎以外的石方、砖、砼、钢筋混凝土等），综合单价不得因土石比例、土壤类别等变化作调整 2.挖方类型：沟槽、基坑综合考虑 3.开挖方式：人工、机械、破碎等综合考虑 4.场内土石方运距及堆场：自行踏勘现场后根据现场实际情况考虑，可用于回填的土石方场内运输、场内堆放、保护等综合考虑，综合单价不作调整 5.工作面、放坡系数：设计图纸明确的按设计图纸计算；设计图未明确的按《建筑与装饰工程工程量计算规范》GB50854-2013计算 6.其他：满足设计及国家有关现行施工及验收规范要求 |  | m3 | 77.01
16 | 010103001516 | 管沟土方回填 | 1.密实度要求：按规范要求，分层夯填，边角处须补夯密实 2.填方材料品种：满足设计及规范要求 3.填方粒径要求：满足设计及规范要求 4.填料来源：综合考虑 5.回填方式：综合考虑 6.场内外运距：综合考虑 7.其他：满足设计及国家有关现行施工及验收规范要求 |  | m3 | 77.01
17 | 041001001517 | 切割机切缝 | 1.材质:混凝土 2.厚度:详设计及现场 3.其他:满足设计、规范及验收要求等 |  | m | 119.2
18 | 041001001518 | 混凝土道路拆除 | 1.名称:混凝土道路拆除 2.包含路面切缝、拆除20cm混凝土面层,3cm厚粗砂层,20cm厚碎石碾压密实等 3.其他：满足业主、设计、施工、验收规范及招标文件的要求 |  | m2 | 53.36
19 | 040203007519 | 混凝土道路恢复 | 1.名称:混凝土道路恢复 2.6cm厚级配碎石,15cm厚碎石碾压密实 3.其他：满足业主、设计、施工、验收规范及招标文件的要求 |  | m2 | 53.36
20 | 010103002520 | 建渣弃置 | 1.废弃料品种:综合考虑 2.运距:暂按15km 3.其他：满足设计及国家有关现行施工及验收规范要求 |  | m3 | 22.94
分部小计
合 计
表—08

## 表-08-2 单价措施项目清单计价表【消防工程】_4
单价措施项目清单与计价表
工程名称：11080158工程\5号物资器材库房【消防工程】 |  |  |  | 标段：/ |  |  |  |  | 第 1 页 共 1 页
序号 | 项目编码 | 项目名称 | 项目特征描述 | 计量单位 | 工程量 | 金额（元）
[6 empty] | 综合单价 | 合价 | 其中
[8 empty] | 定额人工费 |  | 定额机械费 | 暂估价
| 2.1 | 专业措施项目 |  |  | 1
1 | 031301017177 | 脚手架搭拆 | 1.建筑结构形式：框架、框剪、钢结构等综合； 2.檐口高度：综合； 3.脚手架支架材料：钢管、竹、木支架综合； 4.本项目投标人应根据施工经验，现场实际情况和企业自身情况综合考虑综合单价，不论采用何种支架方式均不做调整； 5.其它：满足施工图设计要求及施工验收规范要求。 | 项 | 1
小计
合 计
表—08

## 表-11 总价措施项目清单与计价表【消防工程】_4
总价措施项目清单与计价表
工程名称：11080158工程\5号物资器材库房【消防工程】 |  |  |  | 标段：/ |  |  | 第 1 页 共 1 页
序号 | 项目编码 | 项目名称 | 计算基础 |  | 费率 (%) | 金额 (元) |  | 调整 费率 (%) | 调整后 金额 (元) | 备注
定额(人工 费+机械费)
1 | 031302001169 | 安全文明施工 | [7 empty] | 建设工程安全文明施工费为不可竞争费用。在编制概算、招标控制价时应足额计取，即安全文明施工费费率按基本费费率加现场评价费最高费率计列。
1.1 | ① | 环境保护 | 分部分项的总价措施取费基数+单价措施的总价措施取费基数
1.2 | ② | 文明施工 | 分部分项的总价措施取费基数+单价措施的总价措施取费基数
1.3 | ③ | 安全施工 | 分部分项的总价措施取费基数+单价措施的总价措施取费基数
1.4 | ④ | 临时设施 | 分部分项的总价措施取费基数+单价措施的总价措施取费基数
2 | 031302002170 | 夜间施工 | 分部分项的总价措施取费基数+单价措施的总价措施取费基数 |  | 0.48
3 | 031302003171 | 非夜间施工照明
4 | 031302004172 | 二次搬运 | 分部分项的总价措施取费基数+单价措施的总价措施取费基数 |  | 0.23
5 | 031302005173 | 冬雨季施工 | 分部分项的总价措施取费基数+单价措施的总价措施取费基数 |  | 0.36
6 | 031302006174 | 已完工程及设备保护
7 | 031302007175 | 高层施工增加
8 | 031302008176 | 工程定位复测费 | 分部分项的总价措施取费基数+单价措施的总价措施取费基数 |  | 0.09
合 计
注：按施工方案计算的措施费，若无“计算基础”和“费率”的数值，也可只填“金额”数值，但应在备注栏说明施工方案出处或计算方法。用于投标报价时，“调整费率”及“调整后的金额”无需填写。
表-11

## 表-12 其他项目清单与计价汇总表【消防工程】_4
其他项目清单与计价汇总表
工程名称：11080158工程\5号物资器材库房【消防工程】 |  | 标段：/ |  |  | 第 1 页 共 1 页
序号 | 项目名称 |  | 金额 (元) | 结算金额 (元) |  | 备注
1 | 暂列金额 |  |  |  |  | 明细详见表-12-1
2 | 暂估价
2.1 | 材料（工程设备）暂估价/结算价 |  | - |  |  | 明细详见表-12-2
2.2 | 专业工程暂估价/结算价 |  |  |  |  | 明细详见表-12-3
3 | 计日工 |  |  |  |  | 明细详见表-12-4
4 | 总承包服务费 |  |  |  |  | 明细详见表-12-5
合 计 | [5 empty] | —
注：材料（工程设备）暂估单价进入清单项目综合单价，此处不汇总。
表-12

## 表-13 规费、税金项目计价表【消防工程】_4
规费、税金项目计价表 （适用于一般计税方法）
工程名称：11080158工程\5号物资器材库房【消防工程】 |  |  | 标段：/ |  | 第 1 页 共 1 页
序号 | 项目名称 | 计算基础 |  | 计算基数 |  | 计算费率(%) | 金额（元）
1 | 规费 | 分部分项清单定额人工费+单价措施项目清单定额人工费
2 | 税金 | 分部分项及单价措施项目费+总价措施项目费+其他项目费+规费+创优质工程奖补偿奖励费-按规定不计税的工程设备金额-其中：除税甲供材料（设备）费
3 | 附加税 | 分部分项及单价措施项目费+总价措施项目费+其他项目费+规费+创优质工程奖补偿奖励费-按规定不计税的工程设备金额-其中：除税甲供材料（设备）费
合 计
表-13-1

## 表-08-1 分部分项工程量清单计价表【电气工程】_6
分部分项工程清单与计价表
工程名称：11080158工程\6号物资器材库房【电气工程】 |  |  |  | 标段：/ | [5 empty] | 第 1 页 共 1 页
序号 | 项目编码 | 项目名称 | 项目特征描述 |  | 计量单位 | 工程量 | 金额（元）
[7 empty] | 综合单价 | 合价 | 其中
[9 empty] | 定额人工费 |  | 定额机械费 | 暂估价
整个项目
1 | 030404017543 | 配电箱 AL06 | 1.名称：配电箱 AL06 2.参数：Ps=15.0kW Kx=1.0 Pjs=15.0kW COSφ=0.90 Ijs=25.32A 3.配电柜尺寸：满足设计要求 4.箱内电气元器件要求：满足设计要求 5.安装形式：底边距地1.5米明装 6.含开孔、配线、盘柜防火、堵洞、按钮、端子接线、箱体接地、箱体基础等 7.含箱内所有电气元器件、本体安装、设备间连线、共用接线母排、铜母线安装、焊压接线端子、盘柜配线整理、预留电气火灾监控探测器位置及接口（探测器另计）、接地、除锈刷油等 8.其他：满足业主、设计、施工、验收规范及招标文件的要求 |  | 台 | 1
2 | 030404017544 | A-D+A-FP应急照明集中电源 | 1.名称：A-D+A-FP应急照明集中电源 2.参数：满足设计要求 3.配电柜尺寸：满足设计要求 4.箱内电气元器件要求：满足设计要求 5.安装形式：底边距地1.5米明装 6.含开孔、配线、盘柜防火、堵洞、按钮、端子接线、箱体接地、箱体基础等 7.含箱内所有电气元器件、本体安装、设备间连线、共用接线母排、铜母线安装、焊压接线端子、盘柜配线整理、预留电气火灾监控探测器位置及接口（探测器另计）、接地、除锈刷油等 8.其他：满足业主、设计、施工、验收规范及招标文件的要求 |  | 台 | 1
3 | 030404016545 | 电动门控制箱 | 1.名称：电动门控制箱 2.参数：满足设计要求 3.配电柜尺寸：满足设计要求 4.箱内电气元器件要求：满足设计要求 5.安装形式：底边距地1.5米明装 6.含开孔、配线、盘柜防火、堵洞、按钮、端子接线、箱体接地、箱体基础等 7.含箱内所有电气元器件、本体安装、设备间连线、共用接线母排、铜母线安装、焊压接线端子、盘柜配线整理、预留电气火灾监控探测器位置及接口（探测器另计）、接地、除锈刷油等 8.其他：满足业主、设计、施工、验收规范及招标文件的要求 |  | 台 | 2
4 | 030412001546 | 天棚灯 LED 220V/25-1X25W | 1.名称:天棚灯 2.规格、型号:LED 220V/25-1X25W 3.安装形式:吸顶安装 4.其他：满足业主、设计、施工、验收规范及招标文件的要求 |  | 套 | 2
5 | 030412002547 | 广照灯 LED 220V/185-1X185W | 1.名称:广照灯 2.规格、型号:LED 220V/185-1X185W 3.安装形式:钢丝绳吊装底距地4.5米 4.其他：满足业主、设计、施工、验收规范及招标文件的要求 |  | 套 | 10
6 | 030412004548 | 墙体双眼应急照明灯 LED 36V/6-2X3W | 1.名称:墙体双眼应急照明灯 2.型号：LED 36V/6-2X3W 集中蓄电池,连续供电时间不应少于60分钟 3.安装形式:底边距地2.8米吸墙安装 集中蓄电池,连续供电时间不应少于60分钟 4.其他：满足业主、设计、施工、验收规范及招标文件的要求 |  | 套 | 8
7 | 030412004549 | 安全出口标志灯 LED 36V/1-1X1W（中型） | 1.名称:安全出口标志灯 2.规格、型号:LED 36V/1-1X1W（中型）集中蓄电池，连续供电时间不应少于60分钟 3.安装形式:底边距门楣上0.1米 4.其他：满足业主、设计、施工、验收规范及招标文件的要求 |  | 套 | 2
8 | 030412004550 | 疏散灯（双向） LED 36V/1-1X1W（中型） | 1.名称:疏散灯（双向） 2.型号：LED 36V/1-1X1W（中型）集中蓄电池，连续供电时间不应少于60分钟 3.安装形式:底边距地0.5米、2.1米 4.其他：满足业主、设计、施工、验收规范及招标文件的要求 |  | 套 | 1
9 | 030412004551 | 防水应急灯 LED 36V/6-2X3W | 1.名称:防水应急灯 2.规格、型号:LED 36V/6-2X3W 集中蓄电池,连续供电时间不应少于60分钟 3.安装形式:吸顶安装 4.其他：满足业主、设计、施工、验收规范及招标文件的要求 |  | 套 | 2
10 | 030404034552 | 暗装单极开关 220V 10A | 1.名称：暗装单极开关 2.规格：220V 10A 3.安装方式：底边距地1.3米暗装 4.其他：满足业主、设计、施工、验收规范及招标文件的要求 |  | 个 | 1
11 | 030404034553 | 暗装三极开关 220V 10A | 1.名称：暗装三极开关 2.规格：220V 10A 3.安装方式：底边距地1.3米暗装 4.其他：满足业主、设计、施工、验收规范及招标文件的要求 |  | 个 | 1
12 | 030404018554 | 插座箱 | 1.名称:插座箱 2.型号、规格:满足设计要求 3.安装方式:底边距地0.5米暗装 4.其他：满足业主、设计、施工、验收规范及招标文件的要求 |  | 台 | 4
13 | 030404035555 | 电动窗二、三极暗装插座 220V 10A | 1.名称:电动窗二、三极暗装插座 2.规格、型号:220V 10A 3.安装方式:根据电动窗确定 4.其他：满足业主、设计、施工、验收规范及招标文件的要求 |  | 个 | 6
14 | 030411006556 | 钢制接线盒 | 1.名称:钢制接线盒 2.规格:满足设计要求，综合考虑 3.安装形式:暗装 4.其他：满足业主、设计、施工、验收规范及招标文件的要求 |  | 个 | 33
15 | 030411001557 | 配管 JDG20 | 1.名称：电气配管 2.材质：紧定钢管 3.规格：JDG20 4.配置形式及部位：综合考虑 5.包括穿引线、支（吊）架、防火堵洞 6.拉线盒、转线盒等综合考虑 7.其他：满足业主、设计、施工、验收规范及招标文件的要求 |  | m | 451.08
16 | 030413002558 | 凿（压)槽 | 1.名称:凿（压)槽 2.规格:综合考虑 3.预留槽、剔槽及混凝土砂浆补孔洞、补槽 4.其他：满足设计、施工、验收规范及招标文件的要求 |  | m | 296.44
17 | 030411004559 | 配线 WDZ-BYJ-2.5 | 1.名称：电气配线 2.型号、规格：WDZ-BYJ-2.5 3.材质：铜芯 4.配线形式及部位：综合考虑 5.电压等级：0.45kV/0.75kV 6.其他：满足业主、设计、施工、验收规范及招标文件的要求 |  | m | 325.86
18 | 030411004560 | 配线 WDZ-BYJ-4 | 1.名称：电气配线 2.型号、规格：WDZ-BYJ-4 3.材质：铜芯 4.配线形式及部位：综合考虑 5.电压等级：0.45kV/0.75kV 6.其他：满足业主、设计、施工、验收规范及招标文件的要求 |  | m | 631.11
19 | 030411004561 | 配线 WDZN-BYJ-2.5 | 1.名称：电气配线 2.型号、规格：WDZN-BYJ-2.5 3.材质：铜芯 4.配线形式及部位：综合考虑 5.电压等级：0.45kV/0.75kV 6.其他：满足业主、设计、施工、验收规范及招标文件的要求 |  | m | 285.55
20 | 030409008562 | 总等电位瑞子箱 MEB | 1.名称:总等电位瑞子箱 MEB 2.材质、规格:箱体300x200x120 3.安装方式:底边距地0.5米暗装 4.其他：满足业主、设计、施工、验收规范及招标文件的要求 |  | 台 | 1
21 | 030411001563 | 配管 PVC25 | 1.名称：电气配管 2.材质：难燃型PVC管 3.规格：PVC25 4.配置形式及部位：综合考虑 5.包括穿引线、支（吊）架、防火堵洞 6.拉线盒、转线盒等综合考虑 7.其他：满足业主、设计、施工、验收规范及招标文件的要求 |  | m | 2
22 | 030411004564 | 配线 BVR-1x25 | 1.名称：电气配线 2.型号、规格：BVR-1x25 3.材质：铜芯 4.配线形式及部位：综合考虑 5.电压等级：0.45kV/0.75kV 6.其他：满足业主、设计、施工、验收规范及招标文件的要求 |  | m | 2
23 | 030409005565 | 避雷网 -40*4 | 1.名称:避雷网 2.材质:热镀锌扁钢 3.规格:-40*4 4.安装形式:满足设计要求 5.其他：满足业主、设计、施工、验收规范及招标文件的要求 |  | m | 62.53
24 | 030411001566 | 配管 SC50（埋地） | 1.名称：电气配管 2.材质：镀锌钢管 3.规格：SC50 4.配置形式及部位：埋地 5.包括穿引线、支（吊）架、防火堵洞 6.拉线盒、转线盒等综合考虑 7.其他：满足业主、设计、施工、验收规范及招标文件的要求 |  | m | 5.36
25 | 030408001567 | 电力电缆 ZR-YJV-5×16 | 1.名称：电力电缆 2.型号、规格：ZR-YJV-5×16 3.材质：铜芯 4.敷设方式、部位：综合考虑 5.电压等级（kV）：0.6/1KV 6.其他：满足业主、设计、施工、验收规范及招标文件的要求 |  | m | 5.36
26 | 030404017568 | 原有配电箱拆除 | 1.名称：原有配电箱拆除 2.拆除后，有利用价值的要移交给建设单位 3.其他：满足业主、设计、施工、验收规范及招标文件的要求 |  | 台 | 1
27 | 031002003569 | 刚性防水套管 DN100 | 1.名称:刚性防水套管 2.材质:钢制 3.规格:DN100 4.含套管制作安装及打洞及恢复至原样等 5.填料材质:满足设计要求 6.其他：满足业主、设计、施工、验收规范及招标文件的要求 |  | 个 | 1
分部小计
合 计
表—08

## 表-08-2 单价措施项目清单计价表【电气工程】_6
单价措施项目清单与计价表
工程名称：11080158工程\6号物资器材库房【电气工程】 |  |  |  | 标段：/ |  |  |  |  | 第 1 页 共 1 页
序号 | 项目编码 | 项目名称 | 项目特征描述 | 计量单位 | 工程量 | 金额（元）
[6 empty] | 综合单价 | 合价 | 其中
[8 empty] | 定额人工费 |  | 定额机械费 | 暂估价
| 2.1 | 专业措施项目 |  |  | 1
1 | 031301017197 | 脚手架搭拆 | 1.建筑结构形式：框架、框剪、钢结构等综合； 2.檐口高度：综合； 3.脚手架支架材料：钢管、竹、木支架综合； 4.本项目投标人应根据施工经验，现场实际情况和企业自身情况综合考虑综合单价，不论采用何种支架方式均不做调整； 5.其它：满足施工图设计要求及施工验收规范要求。 | 项 | 1
小计
合 计
表—08

## 表-11 总价措施项目清单与计价表【电气工程】_6
总价措施项目清单与计价表
工程名称：11080158工程\6号物资器材库房【电气工程】 |  |  |  | 标段：/ |  |  | 第 1 页 共 1 页
序号 | 项目编码 | 项目名称 | 计算基础 |  | 费率 (%) | 金额 (元) |  | 调整 费率 (%) | 调整后 金额 (元) | 备注
定额(人工 费+机械费)
1 | 031302001189 | 安全文明施工 | [7 empty] | 建设工程安全文明施工费为不可竞争费用。在编制概算、招标控制价时应足额计取，即安全文明施工费费率按基本费费率加现场评价费最高费率计列。
1.1 | ① | 环境保护 | 分部分项的总价措施取费基数+单价措施的总价措施取费基数
1.2 | ② | 文明施工 | 分部分项的总价措施取费基数+单价措施的总价措施取费基数
1.3 | ③ | 安全施工 | 分部分项的总价措施取费基数+单价措施的总价措施取费基数
1.4 | ④ | 临时设施 | 分部分项的总价措施取费基数+单价措施的总价措施取费基数
2 | 031302002190 | 夜间施工 | 分部分项的总价措施取费基数+单价措施的总价措施取费基数 |  | 0.48
3 | 031302003191 | 非夜间施工照明
4 | 031302004192 | 二次搬运 | 分部分项的总价措施取费基数+单价措施的总价措施取费基数 |  | 0.23
5 | 031302005193 | 冬雨季施工 | 分部分项的总价措施取费基数+单价措施的总价措施取费基数 |  | 0.36
6 | 031302006194 | 已完工程及设备保护
7 | 031302007195 | 高层施工增加
8 | 031302008196 | 工程定位复测费 | 分部分项的总价措施取费基数+单价措施的总价措施取费基数 |  | 0.09
合 计
注：按施工方案计算的措施费，若无“计算基础”和“费率”的数值，也可只填“金额”数值，但应在备注栏说明施工方案出处或计算方法。用于投标报价时，“调整费率”及“调整后的金额”无需填写。
表-11

## 表-12 其他项目清单与计价汇总表【电气工程】_6
其他项目清单与计价汇总表
工程名称：11080158工程\6号物资器材库房【电气工程】 |  | 标段：/ |  |  | 第 1 页 共 1 页
序号 | 项目名称 |  | 金额 (元) | 结算金额 (元) |  | 备注
1 | 暂列金额 |  |  |  |  | 明细详见表-12-1
2 | 暂估价
2.1 | 材料（工程设备）暂估价/结算价 |  | - |  |  | 明细详见表-12-2
2.2 | 专业工程暂估价/结算价 |  |  |  |  | 明细详见表-12-3
3 | 计日工 |  |  |  |  | 明细详见表-12-4
4 | 总承包服务费 |  |  |  |  | 明细详见表-12-5
合 计 | [5 empty] | —
注：材料（工程设备）暂估单价进入清单项目综合单价，此处不汇总。
表-12

## 表-13 规费、税金项目计价表【电气工程】_6
规费、税金项目计价表 （适用于一般计税方法）
工程名称：11080158工程\6号物资器材库房【电气工程】 |  |  | 标段：/ |  | 第 1 页 共 1 页
序号 | 项目名称 | 计算基础 |  | 计算基数 |  | 计算费率(%) | 金额（元）
1 | 规费 | 分部分项清单定额人工费+单价措施项目清单定额人工费
2 | 税金 | 分部分项及单价措施项目费+总价措施项目费+其他项目费+规费+创优质工程奖补偿奖励费-按规定不计税的工程设备金额-其中：除税甲供材料（设备）费
3 | 附加税 | 分部分项及单价措施项目费+总价措施项目费+其他项目费+规费+创优质工程奖补偿奖励费-按规定不计税的工程设备金额-其中：除税甲供材料（设备）费
合 计
表-13-1

## 表-08-1 分部分项工程量清单计价表【消防工程】_5
分部分项工程清单与计价表
工程名称：11080158工程\6号物资器材库房【消防工程】 |  |  |  | 标段：/ | [5 empty] | 第 1 页 共 1 页
序号 | 项目编码 | 项目名称 | 项目特征描述 |  | 计量单位 | 工程量 | 金额（元）
[7 empty] | 综合单价 | 合价 | 其中
[9 empty] | 定额人工费 |  | 定额机械费 | 暂估价
整个项目
1 | 030901002570 | 内外壁热浸镀锌钢管 DN25 | 1.安装部位：室内 2.材质、规格：内外壁热浸镀锌钢管 DN25 3.连接形式：螺纹和卡压连接 4.压力等级：1.6MPa 5.压力试验及冲洗设计要求：满足设计及规范要求 6.管道标识设计要求：满足设计及规范要求 7.其他：满足业主、设计、施工、验收规范及招标文件的要求 |  | m | 1.5
2 | 030901002571 | 内外壁热浸镀锌钢管 DN65 | 1.安装部位：室内 2.材质、规格：内外壁热浸镀锌钢管 DN65 3.连接形式：沟槽式卡箍连接 4.压力等级：1.6MPa 5.压力试验及冲洗设计要求：满足设计及规范要求 6.管道标识设计要求：满足设计及规范要求 7.其他：满足业主、设计、施工、验收规范及招标文件的要求 |  | m | 13.23
3 | 031001007572 | 钢丝网骨架聚乙烯复合管 DN65 | 1.安装部位：室内 2.材质、规格：钢丝网骨架聚乙烯复合管 DN65 3.连接形式：电热熔接头 4.压力等级：1.6MPa 5.压力试验及冲洗设计要求：满足设计及规范要求 6.管道标识设计要求：满足设计及规范要求 7.其他：满足业主、设计、施工、验收规范及招标文件的要求 |  | m | 11.6
4 | 031001007573 | 钢丝网骨架聚乙烯复合管 DN100 | 1.安装部位：室内 2.材质、规格：钢丝网骨架聚乙烯复合管 DN100 3.连接形式：电热熔接头 4.压力等级：1.6MPa 5.压力试验及冲洗设计要求：满足设计及规范要求 6.管道标识设计要求：满足设计及规范要求 7.其他：满足业主、设计、施工、验收规范及招标文件的要求 |  | m | 139.45
5 | 031003012574 | 低阻力倒流防止器组（带水表） DN100 | 1.名称:低阻力倒流防止器组（带水表） 2.材质:详设计 3.型号、规格:DN100 4.连接形式:详设计及规范 5.倒流防止器组含2个闸阀、1个Y型过滤器、1块水表、1个倒流防止器、1个挠性接头、配套法兰、阀件支架及配套附配件等 6.参考图集:12S108-1第37页 7.水压及清洗、泄漏试验，混凝土基础等 8.其他:满足业主、设计、施工、验收规范及招标文件的要求 |  | 套 | 1
6 | 031003003575 | 蝶阀 DN65 | 1.名称：蝶阀 2.材质:球墨铸铁阀体 3.规格、压力等级:1.6MPa DN65 4.连接形式：综合考虑 5.水压及清洗、泄漏试验 6.其他:满足业主、设计、施工、验收规范及招标文件的要求 |  | 个 | 4
7 | 031003001576 | 自动排气阀 ZSFP15 | 1.名称：自动排气阀 2.规格、型号::不锈钢阀体 ZSFP15 3.连接形式：综合考虑 4.水压及清洗、泄漏试验 5.其他:满足业主、设计、施工、验收规范及招标文件的要求 |  | 个 | 1
8 | 031003001577 | 压力型真空破坏器 | 1.名称：压力型真空破坏器 2.规格、型号:DN15 3.水压及清洗、泄漏试验 4.其他：满足业主、设计、施工、验收规范及招标文件的要求 |  | 个 | 1
9 | 030901010578 | 甲型单栓带消防软管卷盘消火栓箱 | 1.名称：甲型单栓带消防软管卷盘消火栓箱 2.型号、规格：消防软管卷盘型号为JPS1.0-19 3.消火栓箱箱体尺寸：1000*700*240 4.墙面开孔及恢复，固定件制作安装，箱体及消火栓安装，配件安装等,墙体防火要求综合考虑 5.参考图集:15S202-13 6.其他：满足业主、设计、施工、验收规范及招标文件的要求 |  | 套 | 4
10 | 030901013579 | 手提式磷酸铵盐干粉灭火器 MF/ABC5 | 1.名称:手提式磷酸铵盐干粉灭火器 2.规格、型号:MF/ABC5 3.含灭火器箱 4.其他：满足业主、设计、施工、验收规范及招标文件的要求 |  | 具 | 12
11 | 031201001580 | 管道刷油 | 1.油漆品种:樟丹 2.做法:刷樟丹二道 3.其他：满足业主、设计、施工、验收规范及招标文件的要求 |  | m2 | 3.14
12 | 031002001581 | 管道支架 | 1.材质:型钢综合 2.管架形式:满足设计要求 3.其他：满足业主、设计、施工、验收规范及招标文件的要求 |  | kg | 7.65
13 | 031201003582 | 金属结构刷油 | 1.除锈级别:手工除轻锈 2.油漆品种:樟丹,调和漆 3.结构类型:星港综合 4.涂刷遍数、漆膜厚度:刷樟丹二道,调和漆二道 5.其他：满足业主、设计、施工、验收规范及招标文件的要求 |  | kg | 7.65
14 | 031002003583 | 刚性防水套管 DN65 | 1.名称:刚性防水套管 2.材质:钢制 3.规格:DN65 4.含套管制作安装及打洞及恢复至原样等 5.填料材质:满足设计要求 6.其他：满足业主、设计、施工、验收规范及招标文件的要求 |  | 个 | 4
15 | 010101003584 | 挖管沟土方 | 1.土壤类别：根据现场勘查情况以及地勘报告内容，综合考虑(包括普通土、软弱土、表土、腐植土、建渣、耕作土、垃圾、淤泥、草皮、灌木、树根(蔸)、竹林、胸径小于10cm的树木的铲除，爆破及机械破碎以外的石方、砖、砼、钢筋混凝土等），综合单价不得因土石比例、土壤类别等变化作调整 2.挖方类型：沟槽、基坑综合考虑 3.开挖方式：人工、机械、破碎等综合考虑 4.场内土石方运距及堆场：自行踏勘现场后根据现场实际情况考虑，可用于回填的土石方场内运输、场内堆放、保护等综合考虑，综合单价不作调整 5.工作面、放坡系数：设计图纸明确的按设计图纸计算；设计图未明确的按《建筑与装饰工程工程量计算规范》GB50854-2013计算 6.其他：满足设计及国家有关现行施工及验收规范要求 |  | m3 | 73.19
16 | 010103001585 | 管沟土方回填 | 1.密实度要求：按规范要求，分层夯填，边角处须补夯密实 2.填方材料品种：满足设计及规范要求 3.填方粒径要求：满足设计及规范要求 4.填料来源：综合考虑 5.回填方式：综合考虑 6.场内外运距：综合考虑 7.其他：满足设计及国家有关现行施工及验收规范要求 |  | m3 | 73.19
17 | 041001001586 | 切割机切缝 | 1.材质:混凝土 2.厚度:详设计及现场 3.其他:满足设计、规范及验收要求等 |  | m | 205.1
18 | 041001001587 | 混凝土道路拆除 | 1.名称:混凝土道路拆除 2.包含路面切缝、拆除20cm混凝土面层,3cm厚粗砂层,20cm厚碎石碾压密实等 3.其他：满足业主、设计、施工、验收规范及招标文件的要求 |  | m2 | 91.86
19 | 040203007588 | 混凝土道路恢复 | 1.名称:混凝土道路恢复 2.6cm厚级配碎石,15cm厚碎石碾压密实 3.其他：满足业主、设计、施工、验收规范及招标文件的要求 |  | m2 | 91.86
20 | 010103002589 | 建渣弃置 | 1.废弃料品种:综合考虑 2.运距:暂按15km 3.应满足当地政府对安全文明施工的要求 4.包含为完成本项目的所有工作内容 5.其他：满足业主、设计、施工、验收规范及招标文件的要求 |  | m3 | 39.5
分部小计
合 计
表—08

## 表-08-2 单价措施项目清单计价表【消防工程】_5
单价措施项目清单与计价表
工程名称：11080158工程\6号物资器材库房【消防工程】 |  |  |  | 标段：/ |  |  |  |  | 第 1 页 共 1 页
序号 | 项目编码 | 项目名称 | 项目特征描述 | 计量单位 | 工程量 | 金额（元）
[6 empty] | 综合单价 | 合价 | 其中
[8 empty] | 定额人工费 |  | 定额机械费 | 暂估价
| 2.1 | 专业措施项目 |  |  | 1
1 | 031301017206 | 脚手架搭拆 | 1.建筑结构形式：框架、框剪、钢结构等综合； 2.檐口高度：综合； 3.脚手架支架材料：钢管、竹、木支架综合； 4.本项目投标人应根据施工经验，现场实际情况和企业自身情况综合考虑综合单价，不论采用何种支架方式均不做调整； 5.其它：满足施工图设计要求及施工验收规范要求。 | 项 | 1
小计
合 计
表—08

## 表-11 总价措施项目清单与计价表【消防工程】_5
总价措施项目清单与计价表
工程名称：11080158工程\6号物资器材库房【消防工程】 |  |  |  | 标段：/ |  |  | 第 1 页 共 1 页
序号 | 项目编码 | 项目名称 | 计算基础 |  | 费率 (%) | 金额 (元) |  | 调整 费率 (%) | 调整后 金额 (元) | 备注
定额(人工 费+机械费)
1 | 031302001198 | 安全文明施工 | [7 empty] | 建设工程安全文明施工费为不可竞争费用。在编制概算、招标控制价时应足额计取，即安全文明施工费费率按基本费费率加现场评价费最高费率计列。
1.1 | ① | 环境保护 | 分部分项的总价措施取费基数+单价措施的总价措施取费基数
1.2 | ② | 文明施工 | 分部分项的总价措施取费基数+单价措施的总价措施取费基数
1.3 | ③ | 安全施工 | 分部分项的总价措施取费基数+单价措施的总价措施取费基数
1.4 | ④ | 临时设施 | 分部分项的总价措施取费基数+单价措施的总价措施取费基数
2 | 031302002199 | 夜间施工 | 分部分项的总价措施取费基数+单价措施的总价措施取费基数 |  | 0.48
3 | 031302003200 | 非夜间施工照明
4 | 031302004201 | 二次搬运 | 分部分项的总价措施取费基数+单价措施的总价措施取费基数 |  | 0.23
5 | 031302005202 | 冬雨季施工 | 分部分项的总价措施取费基数+单价措施的总价措施取费基数 |  | 0.36
6 | 031302006203 | 已完工程及设备保护
7 | 031302007204 | 高层施工增加
8 | 031302008205 | 工程定位复测费 | 分部分项的总价措施取费基数+单价措施的总价措施取费基数 |  | 0.09
合 计
注：按施工方案计算的措施费，若无“计算基础”和“费率”的数值，也可只填“金额”数值，但应在备注栏说明施工方案出处或计算方法。用于投标报价时，“调整费率”及“调整后的金额”无需填写。
表-11

## 表-12 其他项目清单与计价汇总表【消防工程】_5
其他项目清单与计价汇总表
工程名称：11080158工程\6号物资器材库房【消防工程】 |  | 标段：/ |  |  | 第 1 页 共 1 页
序号 | 项目名称 |  | 金额 (元) | 结算金额 (元) |  | 备注
1 | 暂列金额 |  |  |  |  | 明细详见表-12-1
2 | 暂估价
2.1 | 材料（工程设备）暂估价/结算价 |  | - |  |  | 明细详见表-12-2
2.2 | 专业工程暂估价/结算价 |  |  |  |  | 明细详见表-12-3
3 | 计日工 |  |  |  |  | 明细详见表-12-4
4 | 总承包服务费 |  |  |  |  | 明细详见表-12-5
合 计 | [5 empty] | —
注：材料（工程设备）暂估单价进入清单项目综合单价，此处不汇总。
表-12

## 表-13 规费、税金项目计价表【消防工程】_5
规费、税金项目计价表 （适用于一般计税方法）
工程名称：11080158工程\6号物资器材库房【消防工程】 |  |  | 标段：/ |  | 第 1 页 共 1 页
序号 | 项目名称 | 计算基础 |  | 计算基数 |  | 计算费率(%) | 金额（元）
1 | 规费 | 分部分项清单定额人工费+单价措施项目清单定额人工费
2 | 税金 | 分部分项及单价措施项目费+总价措施项目费+其他项目费+规费+创优质工程奖补偿奖励费-按规定不计税的工程设备金额-其中：除税甲供材料（设备）费
3 | 附加税 | 分部分项及单价措施项目费+总价措施项目费+其他项目费+规费+创优质工程奖补偿奖励费-按规定不计税的工程设备金额-其中：除税甲供材料（设备）费
合 计
表-13-1

## 表-08-1 分部分项工程量清单计价表【电气工程】_7
分部分项工程清单与计价表
工程名称：11080158工程\7号物资器材库房【电气工程】 |  |  |  | 标段：/ | [5 empty] | 第 1 页 共 1 页
序号 | 项目编码 | 项目名称 | 项目特征描述 |  | 计量单位 | 工程量 | 金额（元）
[7 empty] | 综合单价 | 合价 | 其中
[9 empty] | 定额人工费 |  | 定额机械费 | 暂估价
整个项目
1 | 030404017612 | 配电箱 AL07 | 1.名称：配电箱 AL07 2.参数：Ps=15.0kW Kx=1.0 Pjs=15.0kW COSφ=0.90 Ijs=25.32A 3.配电柜尺寸：满足设计要求 4.箱内电气元器件要求：满足设计要求 5.安装形式：底边距地1.5米明装 6.含开孔、配线、盘柜防火、堵洞、按钮、端子接线、箱体接地、箱体基础等 7.含箱内所有电气元器件、本体安装、设备间连线、共用接线母排、铜母线安装、焊压接线端子、盘柜配线整理、预留电气火灾监控探测器位置及接口（探测器另计）、接地、除锈刷油等 8.其他：满足业主、设计、施工、验收规范及招标文件的要求 |  | 台 | 1
2 | 030404017613 | A-D+A-FP应急照明集中电源 | 1.名称：A-D+A-FP应急照明集中电源 2.参数：满足设计要求 3.配电柜尺寸：满足设计要求 4.箱内电气元器件要求：满足设计要求 5.安装形式：底边距地1.5米明装 6.含开孔、配线、盘柜防火、堵洞、按钮、端子接线、箱体接地、箱体基础等 7.含箱内所有电气元器件、本体安装、设备间连线、共用接线母排、铜母线安装、焊压接线端子、盘柜配线整理、预留电气火灾监控探测器位置及接口（探测器另计）、接地、除锈刷油等 8.其他：满足业主、设计、施工、验收规范及招标文件的要求 |  | 台 | 1
3 | 030404016614 | 电动门控制箱 | 1.名称：电动门控制箱 2.参数：满足设计要求 3.配电柜尺寸：满足设计要求 4.箱内电气元器件要求：满足设计要求 5.安装形式：底边距地1.5米明装 6.含开孔、配线、盘柜防火、堵洞、按钮、端子接线、箱体接地、箱体基础等 7.含箱内所有电气元器件、本体安装、设备间连线、共用接线母排、铜母线安装、焊压接线端子、盘柜配线整理、预留电气火灾监控探测器位置及接口（探测器另计）、接地、除锈刷油等 8.其他：满足业主、设计、施工、验收规范及招标文件的要求 |  | 台 | 2
4 | 030412001615 | 天棚灯 LED 220V/25-1X25W | 1.名称:天棚灯 2.规格、型号:LED 220V/25-1X25W 3.安装形式:吸顶安装 4.其他：满足业主、设计、施工、验收规范及招标文件的要求 |  | 套 | 2
5 | 030412002616 | 广照灯 LED 220V/185-1X185W | 1.名称:广照灯 2.规格、型号:LED 220V/185-1X185W 3.安装形式:钢丝绳吊装底距地4.5米 4.其他：满足业主、设计、施工、验收规范及招标文件的要求 |  | 套 | 10
6 | 030412004617 | 墙体双眼应急照明灯 LED 36V/6-2X3W | 1.名称:墙体双眼应急照明灯 2.型号：LED 36V/6-2X3W 集中蓄电池,连续供电时间不应少于60分钟 3.安装形式:底边距地2.8米吸墙安装 集中蓄电池,连续供电时间不应少于60分钟 4.其他：满足业主、设计、施工、验收规范及招标文件的要求 |  | 套 | 8
7 | 030412004618 | 安全出口标志灯 LED 36V/1-1X1W（中型） | 1.名称:安全出口标志灯 2.规格、型号:LED 36V/1-1X1W（中型）集中蓄电池，连续供电时间不应少于60分钟 3.安装形式:底边距门楣上0.1米 4.其他：满足业主、设计、施工、验收规范及招标文件的要求 |  | 套 | 2
8 | 030412004619 | 疏散灯（双向） LED 36V/1-1X1W（中型） | 1.名称:疏散灯（双向） 2.型号：LED 36V/1-1X1W（中型）集中蓄电池，连续供电时间不应少于60分钟 3.安装形式:底边距地0.5米、2.1米 4.其他：满足业主、设计、施工、验收规范及招标文件的要求 |  | 套 | 1
9 | 030412004620 | 防水应急灯 LED 36V/6-2X3W | 1.名称:防水应急灯 2.规格、型号:LED 36V/6-2X3W 集中蓄电池,连续供电时间不应少于60分钟 3.安装形式:吸顶安装 4.其他：满足业主、设计、施工、验收规范及招标文件的要求 |  | 套 | 2
10 | 030404034621 | 暗装单极开关 220V 10A | 1.名称：暗装单极开关 2.规格：220V 10A 3.安装方式：底边距地1.3米暗装 4.其他：满足业主、设计、施工、验收规范及招标文件的要求 |  | 个 | 1
11 | 030404034622 | 暗装三极开关 220V 10A | 1.名称：暗装三极开关 2.规格：220V 10A 3.安装方式：底边距地1.3米暗装 4.其他：满足业主、设计、施工、验收规范及招标文件的要求 |  | 个 | 1
12 | 030404018623 | 插座箱 | 1.名称:插座箱 2.型号、规格:满足设计要求 3.安装方式:底边距地0.5米暗装 4.其他：满足业主、设计、施工、验收规范及招标文件的要求 |  | 台 | 4
13 | 030404035624 | 电动窗二、三极暗装插座 220V 10A | 1.名称:电动窗二、三极暗装插座 2.规格、型号:220V 10A 3.安装方式:根据电动窗确定 4.其他：满足业主、设计、施工、验收规范及招标文件的要求 |  | 个 | 6
14 | 030411006625 | 钢制接线盒 | 1.名称:钢制接线盒 2.规格:满足设计要求，综合考虑 3.安装形式:暗装 4.其他：满足业主、设计、施工、验收规范及招标文件的要求 |  | 个 | 33
15 | 030411001626 | 配管 JDG20 | 1.名称：电气配管 2.材质：紧定钢管 3.规格：JDG20 4.配置形式及部位：综合考虑 5.包括穿引线、支（吊）架、防火堵洞 6.拉线盒、转线盒等综合考虑 7.其他：满足业主、设计、施工、验收规范及招标文件的要求 |  | m | 461.06
16 | 030413002627 | 凿（压)槽 | 1.名称:凿（压)槽 2.规格:综合考虑 3.预留槽、剔槽及混凝土砂浆补孔洞、补槽 4.其他：满足设计、施工、验收规范及招标文件的要求 |  | m | 306.67
17 | 030411004628 | 配线 WDZ-BYJ-2.5 | 1.名称：电气配线 2.型号、规格：WDZ-BYJ-2.5 3.材质：铜芯 4.配线形式及部位：综合考虑 5.电压等级：0.45kV/0.75kV 6.其他：满足业主、设计、施工、验收规范及招标文件的要求 |  | m | 331.65
18 | 030411004629 | 配线 WDZ-BYJ-4 | 1.名称：电气配线 2.型号、规格：WDZ-BYJ-4 3.材质：铜芯 4.配线形式及部位：综合考虑 5.电压等级：0.45kV/0.75kV 6.其他：满足业主、设计、施工、验收规范及招标文件的要求 |  | m | 638.82
19 | 030411004630 | 配线 WDZN-BYJ-2.5 | 1.名称：电气配线 2.型号、规格：WDZN-BYJ-2.5 3.材质：铜芯 4.配线形式及部位：综合考虑 5.电压等级：0.45kV/0.75kV 6.其他：满足业主、设计、施工、验收规范及招标文件的要求 |  | m | 296.59
20 | 030409008631 | 总等电位瑞子箱 MEB | 1.名称:总等电位瑞子箱 MEB 2.材质、规格:箱体300x200x120 3.安装方式:底边距地0.5米暗装 4.其他：满足业主、设计、施工、验收规范及招标文件的要求 |  | 台 | 1
21 | 030411001632 | 配管 PVC25 | 1.名称：电气配管 2.材质：难燃型PVC管 3.规格：PVC25 4.配置形式及部位：综合考虑 5.包括穿引线、支（吊）架、防火堵洞 6.拉线盒、转线盒等综合考虑 7.其他：满足业主、设计、施工、验收规范及招标文件的要求 |  | m | 2
22 | 030411004633 | 配线 BVR-1x25 | 1.名称：电气配线 2.型号、规格：BVR-1x25 3.材质：铜芯 4.配线形式及部位：综合考虑 5.电压等级：0.45kV/0.75kV 6.其他：满足业主、设计、施工、验收规范及招标文件的要求 |  | m | 2
23 | 030409005634 | 避雷网 -40*4 | 1.名称:避雷网 2.材质:热镀锌扁钢 3.规格:-40*4 4.安装形式:满足设计要求 5.其他：满足业主、设计、施工、验收规范及招标文件的要求 |  | m | 62.53
24 | 030411001635 | 配管 SC50（埋地） | 1.名称：电气配管 2.材质：镀锌钢管 3.规格：SC50 4.配置形式及部位：埋地 5.包括穿引线、支（吊）架、防火堵洞 6.拉线盒、转线盒等综合考虑 7.其他：满足业主、设计、施工、验收规范及招标文件的要求 |  | m | 5.36
25 | 030408001636 | 电力电缆 ZR-YJV-5×16 | 1.名称：电力电缆 2.型号、规格：ZR-YJV-5×16 3.材质：铜芯 4.敷设方式、部位：综合考虑 5.电压等级（kV）：0.6/1KV 6.其他：满足业主、设计、施工、验收规范及招标文件的要求 |  | m | 5.36
26 | 030404017637 | 原有配电箱拆除 | 1.名称：原有配电箱拆除 2.拆除后，有利用价值的要移交给建设单位 3.其他：满足业主、设计、施工、验收规范及招标文件的要求 |  | 台 | 1
27 | 031002003638 | 刚性防水套管 DN100 | 1.名称:刚性防水套管 2.材质:钢制 3.规格:DN100 4.含套管制作安装及打洞及恢复至原样等 5.填料材质:满足设计要求 6.其他：满足业主、设计、施工、验收规范及招标文件的要求 |  | 个 | 1
分部小计
合 计
表—08

## 表-08-2 单价措施项目清单计价表【电气工程】_7
单价措施项目清单与计价表
工程名称：11080158工程\7号物资器材库房【电气工程】 |  |  |  | 标段：/ |  |  |  |  | 第 1 页 共 1 页
序号 | 项目编码 | 项目名称 | 项目特征描述 | 计量单位 | 工程量 | 金额（元）
[6 empty] | 综合单价 | 合价 | 其中
[8 empty] | 定额人工费 |  | 定额机械费 | 暂估价
| 2.1 | 专业措施项目 |  |  | 1
1 | 031301017226 | 脚手架搭拆 | 1.建筑结构形式：框架、框剪、钢结构等综合； 2.檐口高度：综合； 3.脚手架支架材料：钢管、竹、木支架综合； 4.本项目投标人应根据施工经验，现场实际情况和企业自身情况综合考虑综合单价，不论采用何种支架方式均不做调整； 5.其它：满足施工图设计要求及施工验收规范要求。 | 项 | 1
小计
合 计
表—08

## 表-11 总价措施项目清单与计价表【电气工程】_7
总价措施项目清单与计价表
工程名称：11080158工程\7号物资器材库房【电气工程】 |  |  |  | 标段：/ |  |  | 第 1 页 共 1 页
序号 | 项目编码 | 项目名称 | 计算基础 |  | 费率 (%) | 金额 (元) |  | 调整 费率 (%) | 调整后 金额 (元) | 备注
定额(人工 费+机械费)
1 | 031302001218 | 安全文明施工 | [7 empty] | 建设工程安全文明施工费为不可竞争费用。在编制概算、招标控制价时应足额计取，即安全文明施工费费率按基本费费率加现场评价费最高费率计列。
1.1 | ① | 环境保护 | 分部分项的总价措施取费基数+单价措施的总价措施取费基数
1.2 | ② | 文明施工 | 分部分项的总价措施取费基数+单价措施的总价措施取费基数
1.3 | ③ | 安全施工 | 分部分项的总价措施取费基数+单价措施的总价措施取费基数
1.4 | ④ | 临时设施 | 分部分项的总价措施取费基数+单价措施的总价措施取费基数
2 | 031302002219 | 夜间施工 | 分部分项的总价措施取费基数+单价措施的总价措施取费基数 |  | 0.48
3 | 031302003220 | 非夜间施工照明
4 | 031302004221 | 二次搬运 | 分部分项的总价措施取费基数+单价措施的总价措施取费基数 |  | 0.23
5 | 031302005222 | 冬雨季施工 | 分部分项的总价措施取费基数+单价措施的总价措施取费基数 |  | 0.36
6 | 031302006223 | 已完工程及设备保护
7 | 031302007224 | 高层施工增加
8 | 031302008225 | 工程定位复测费 | 分部分项的总价措施取费基数+单价措施的总价措施取费基数 |  | 0.09
合 计
注：按施工方案计算的措施费，若无“计算基础”和“费率”的数值，也可只填“金额”数值，但应在备注栏说明施工方案出处或计算方法。用于投标报价时，“调整费率”及“调整后的金额”无需填写。
表-11

## 表-12 其他项目清单与计价汇总表【电气工程】_7
其他项目清单与计价汇总表
工程名称：11080158工程\7号物资器材库房【电气工程】 |  | 标段：/ |  |  | 第 1 页 共 1 页
序号 | 项目名称 |  | 金额 (元) | 结算金额 (元) |  | 备注
1 | 暂列金额 |  |  |  |  | 明细详见表-12-1
2 | 暂估价
2.1 | 材料（工程设备）暂估价/结算价 |  | - |  |  | 明细详见表-12-2
2.2 | 专业工程暂估价/结算价 |  |  |  |  | 明细详见表-12-3
3 | 计日工 |  |  |  |  | 明细详见表-12-4
4 | 总承包服务费 |  |  |  |  | 明细详见表-12-5
合 计 | [5 empty] | —
注：材料（工程设备）暂估单价进入清单项目综合单价，此处不汇总。
表-12

## 表-13 规费、税金项目计价表【电气工程】_7
规费、税金项目计价表 （适用于一般计税方法）
工程名称：11080158工程\7号物资器材库房【电气工程】 |  |  | 标段：/ |  | 第 1 页 共 1 页
序号 | 项目名称 | 计算基础 |  | 计算基数 |  | 计算费率(%) | 金额（元）
1 | 规费 | 分部分项清单定额人工费+单价措施项目清单定额人工费
2 | 税金 | 分部分项及单价措施项目费+总价措施项目费+其他项目费+规费+创优质工程奖补偿奖励费-按规定不计税的工程设备金额-其中：除税甲供材料（设备）费
3 | 附加税 | 分部分项及单价措施项目费+总价措施项目费+其他项目费+规费+创优质工程奖补偿奖励费-按规定不计税的工程设备金额-其中：除税甲供材料（设备）费
合 计
表-13-1

## 表-08-1 分部分项工程量清单计价表【消防工程】_6
分部分项工程清单与计价表
工程名称：11080158工程\7号物资器材库房【消防工程】 |  |  |  | 标段：/ | [5 empty] | 第 1 页 共 1 页
序号 | 项目编码 | 项目名称 | 项目特征描述 |  | 计量单位 | 工程量 | 金额（元）
[7 empty] | 综合单价 | 合价 | 其中
[9 empty] | 定额人工费 |  | 定额机械费 | 暂估价
整个项目
1 | 030901002639 | 内外壁热浸镀锌钢管 DN25 | 1.安装部位：室内 2.材质、规格：内外壁热浸镀锌钢管 DN25 3.连接形式：螺纹和卡压连接 4.压力等级：1.6MPa 5.压力试验及冲洗设计要求：满足设计及规范要求 6.管道标识设计要求：满足设计及规范要求 7.其他：满足业主、设计、施工、验收规范及招标文件的要求 |  | m | 1.5
2 | 030901002640 | 内外壁热浸镀锌钢管 DN65 | 1.安装部位：室内 2.材质、规格：内外壁热浸镀锌钢管 DN65 3.连接形式：沟槽式卡箍连接 4.压力等级：1.6MPa 5.压力试验及冲洗设计要求：满足设计及规范要求 6.管道标识设计要求：满足设计及规范要求 7.其他：满足业主、设计、施工、验收规范及招标文件的要求 |  | m | 13.23
3 | 031001007641 | 钢丝网骨架聚乙烯复合管 DN65 | 1.安装部位：室内 2.材质、规格：钢丝网骨架聚乙烯复合管 DN65 3.连接形式：电热熔接头 4.压力等级：1.6MPa 5.压力试验及冲洗设计要求：满足设计及规范要求 6.管道标识设计要求：满足设计及规范要求 7.其他：满足业主、设计、施工、验收规范及招标文件的要求 |  | m | 11.6
4 | 031001007642 | 钢丝网骨架聚乙烯复合管 DN100 | 1.安装部位：室内 2.材质、规格：钢丝网骨架聚乙烯复合管 DN100 3.连接形式：电热熔接头 4.压力等级：1.6MPa 5.压力试验及冲洗设计要求：满足设计及规范要求 6.管道标识设计要求：满足设计及规范要求 7.其他：满足业主、设计、施工、验收规范及招标文件的要求 |  | m | 139.45
5 | 031003012643 | 低阻力倒流防止器组（带水表） DN100 | 1.名称:低阻力倒流防止器组（带水表） 2.材质:详设计 3.型号、规格:DN100 4.连接形式:详设计及规范 5.倒流防止器组含2个闸阀、1个Y型过滤器、1块水表、1个倒流防止器、1个挠性接头、配套法兰、阀件支架及配套附配件等 6.参考图集:12S108-1第37页 7.水压及清洗、泄漏试验，混凝土基础等 8.其他:满足业主、设计、施工、验收规范及招标文件的要求 |  | 套 | 1
6 | 031003003644 | 蝶阀 DN65 | 1.名称：蝶阀 2.材质:球墨铸铁阀体 3.规格、压力等级:1.6MPa DN65 4.连接形式：综合考虑 5.水压及清洗、泄漏试验 6.其他:满足业主、设计、施工、验收规范及招标文件的要求 |  | 个 | 4
7 | 031003001645 | 自动排气阀 ZSFP15 | 1.名称：自动排气阀 2.规格、型号::不锈钢阀体 ZSFP15 3.连接形式：综合考虑 4.水压及清洗、泄漏试验 5.其他:满足业主、设计、施工、验收规范及招标文件的要求 |  | 个 | 1
8 | 031003001646 | 压力型真空破坏器 | 1.名称：压力型真空破坏器 2.规格、型号:DN15 3.水压及清洗、泄漏试验 4.其他：满足业主、设计、施工、验收规范及招标文件的要求 |  | 个 | 1
9 | 030901010647 | 甲型单栓带消防软管卷盘消火栓箱 | 1.名称：甲型单栓带消防软管卷盘消火栓箱 2.型号、规格：消防软管卷盘型号为JPS1.0-19 3.消火栓箱箱体尺寸：1000*700*240 4.墙面开孔及恢复，固定件制作安装，箱体及消火栓安装，配件安装等,墙体防火要求综合考虑 5.参考图集:15S202-13 6.其他：满足业主、设计、施工、验收规范及招标文件的要求 |  | 套 | 4
10 | 030901013648 | 手提式磷酸铵盐干粉灭火器 MF/ABC5 | 1.名称:手提式磷酸铵盐干粉灭火器 2.规格、型号:MF/ABC5 3.含灭火器箱 4.其他：满足业主、设计、施工、验收规范及招标文件的要求 |  | 具 | 12
11 | 031201001649 | 管道刷油 | 1.油漆品种:樟丹 2.做法:刷樟丹二道 3.其他：满足业主、设计、施工、验收规范及招标文件的要求 |  | m2 | 3.14
12 | 031002001650 | 管道支架 | 1.材质:型钢综合 2.管架形式:满足设计要求 3.其他：满足业主、设计、施工、验收规范及招标文件的要求 |  | kg | 7.65
13 | 031201003651 | 金属结构刷油 | 1.除锈级别:手工除轻锈 2.油漆品种:樟丹,调和漆 3.结构类型:星港综合 4.涂刷遍数、漆膜厚度:刷樟丹二道,调和漆二道 5.其他：满足业主、设计、施工、验收规范及招标文件的要求 |  | kg | 7.65
14 | 031002003652 | 刚性防水套管 DN65 | 1.名称:刚性防水套管 2.材质:钢制 3.规格:DN65 4.含套管制作安装及打洞及恢复至原样等 5.填料材质:满足设计要求 6.其他：满足业主、设计、施工、验收规范及招标文件的要求 |  | 个 | 4
15 | 010101003653 | 挖管沟土方 | 1.土壤类别：根据现场勘查情况以及地勘报告内容，综合考虑(包括普通土、软弱土、表土、腐植土、建渣、耕作土、垃圾、淤泥、草皮、灌木、树根(蔸)、竹林、胸径小于10cm的树木的铲除，爆破及机械破碎以外的石方、砖、砼、钢筋混凝土等），综合单价不得因土石比例、土壤类别等变化作调整 2.挖方类型：沟槽、基坑综合考虑 3.开挖方式：人工、机械、破碎等综合考虑 4.场内土石方运距及堆场：自行踏勘现场后根据现场实际情况考虑，可用于回填的土石方场内运输、场内堆放、保护等综合考虑，综合单价不作调整 5.工作面、放坡系数：设计图纸明确的按设计图纸计算；设计图未明确的按《建筑与装饰工程工程量计算规范》GB50854-2013计算 6.其他：满足设计及国家有关现行施工及验收规范要求 |  | m3 | 64.49
16 | 010103001654 | 管沟土方回填 | 1.密实度要求：按规范要求，分层夯填，边角处须补夯密实 2.填方材料品种：满足设计及规范要求 3.填方粒径要求：满足设计及规范要求 4.填料来源：综合考虑 5.回填方式：综合考虑 6.场内外运距：综合考虑 7.其他：满足设计及国家有关现行施工及验收规范要求 |  | m3 | 64.49
17 | 041001001655 | 切割机切缝 | 1.材质:混凝土 2.厚度:详设计及现场 3.其他:满足设计、规范及验收要求等 |  | m | 277.32
18 | 041001001656 | 混凝土道路拆除 | 1.名称:混凝土道路拆除 2.包含路面切缝、拆除20cm混凝土面层,3cm厚粗砂层,20cm厚碎石碾压密实等 3.其他：满足业主、设计、施工、验收规范及招标文件的要求 |  | m2 | 124.39
19 | 040203007657 | 混凝土道路恢复 | 1.名称:混凝土道路恢复 2.6cm厚级配碎石,15cm厚碎石碾压密实 3.其他：满足业主、设计、施工、验收规范及招标文件的要求 |  | m2 | 124.39
20 | 010103002658 | 建渣弃置 | 1.废弃料品种:综合考虑 2.运距:暂按15km 3.应满足当地政府对安全文明施工的要求 4.包含为完成本项目的所有工作内容 5.其他：满足业主、设计、施工、验收规范及招标文件的要求 |  | m3 | 53.49
分部小计
合 计
表—08

## 表-08-2 单价措施项目清单计价表【消防工程】_6
单价措施项目清单与计价表
工程名称：11080158工程\7号物资器材库房【消防工程】 |  |  |  | 标段：/ |  |  |  |  | 第 1 页 共 1 页
序号 | 项目编码 | 项目名称 | 项目特征描述 | 计量单位 | 工程量 | 金额（元）
[6 empty] | 综合单价 | 合价 | 其中
[8 empty] | 定额人工费 |  | 定额机械费 | 暂估价
| 2.1 | 专业措施项目 |  |  | 1
1 | 031301017235 | 脚手架搭拆 | 1.建筑结构形式：框架、框剪、钢结构等综合； 2.檐口高度：综合； 3.脚手架支架材料：钢管、竹、木支架综合； 4.本项目投标人应根据施工经验，现场实际情况和企业自身情况综合考虑综合单价，不论采用何种支架方式均不做调整； 5.其它：满足施工图设计要求及施工验收规范要求。 | 项 | 1
小计
合 计
表—08

## 表-11 总价措施项目清单与计价表【消防工程】_6
总价措施项目清单与计价表
工程名称：11080158工程\7号物资器材库房【消防工程】 |  |  |  | 标段：/ |  |  | 第 1 页 共 1 页
序号 | 项目编码 | 项目名称 | 计算基础 |  | 费率 (%) | 金额 (元) |  | 调整 费率 (%) | 调整后 金额 (元) | 备注
定额(人工 费+机械费)
1 | 031302001227 | 安全文明施工 | [7 empty] | 建设工程安全文明施工费为不可竞争费用。在编制概算、招标控制价时应足额计取，即安全文明施工费费率按基本费费率加现场评价费最高费率计列。
1.1 | ① | 环境保护 | 分部分项的总价措施取费基数+单价措施的总价措施取费基数
1.2 | ② | 文明施工 | 分部分项的总价措施取费基数+单价措施的总价措施取费基数
1.3 | ③ | 安全施工 | 分部分项的总价措施取费基数+单价措施的总价措施取费基数
1.4 | ④ | 临时设施 | 分部分项的总价措施取费基数+单价措施的总价措施取费基数
2 | 031302002228 | 夜间施工 | 分部分项的总价措施取费基数+单价措施的总价措施取费基数 |  | 0.48
3 | 031302003229 | 非夜间施工照明
4 | 031302004230 | 二次搬运 | 分部分项的总价措施取费基数+单价措施的总价措施取费基数 |  | 0.23
5 | 031302005231 | 冬雨季施工 | 分部分项的总价措施取费基数+单价措施的总价措施取费基数 |  | 0.36
6 | 031302006232 | 已完工程及设备保护
7 | 031302007233 | 高层施工增加
8 | 031302008234 | 工程定位复测费 | 分部分项的总价措施取费基数+单价措施的总价措施取费基数 |  | 0.09
合 计
注：按施工方案计算的措施费，若无“计算基础”和“费率”的数值，也可只填“金额”数值，但应在备注栏说明施工方案出处或计算方法。用于投标报价时，“调整费率”及“调整后的金额”无需填写。
表-11

## 表-12 其他项目清单与计价汇总表【消防工程】_6
其他项目清单与计价汇总表
工程名称：11080158工程\7号物资器材库房【消防工程】 |  | 标段：/ |  |  | 第 1 页 共 1 页
序号 | 项目名称 |  | 金额 (元) | 结算金额 (元) |  | 备注
1 | 暂列金额 |  |  |  |  | 明细详见表-12-1
2 | 暂估价
2.1 | 材料（工程设备）暂估价/结算价 |  | - |  |  | 明细详见表-12-2
2.2 | 专业工程暂估价/结算价 |  |  |  |  | 明细详见表-12-3
3 | 计日工 |  |  |  |  | 明细详见表-12-4
4 | 总承包服务费 |  |  |  |  | 明细详见表-12-5
合 计 | [5 empty] | —
注：材料（工程设备）暂估单价进入清单项目综合单价，此处不汇总。
表-12

## 表-13 规费、税金项目计价表【消防工程】_6
规费、税金项目计价表 （适用于一般计税方法）
工程名称：11080158工程\7号物资器材库房【消防工程】 |  |  | 标段：/ |  | 第 1 页 共 1 页
序号 | 项目名称 | 计算基础 |  | 计算基数 |  | 计算费率(%) | 金额（元）
1 | 规费 | 分部分项清单定额人工费+单价措施项目清单定额人工费
2 | 税金 | 分部分项及单价措施项目费+总价措施项目费+其他项目费+规费+创优质工程奖补偿奖励费-按规定不计税的工程设备金额-其中：除税甲供材料（设备）费
3 | 附加税 | 分部分项及单价措施项目费+总价措施项目费+其他项目费+规费+创优质工程奖补偿奖励费-按规定不计税的工程设备金额-其中：除税甲供材料（设备）费
合 计
表-13-1

## 表-08-1 分部分项工程量清单计价表【电气工程】_8
分部分项工程清单与计价表
工程名称：11080158工程\8号物资器材库房【电气工程】 |  |  |  | 标段：/ | [5 empty] | 第 1 页 共 1 页
序号 | 项目编码 | 项目名称 | 项目特征描述 |  | 计量单位 | 工程量 | 金额（元）
[7 empty] | 综合单价 | 合价 | 其中
[9 empty] | 定额人工费 |  | 定额机械费 | 暂估价
整个项目
1 | 030404017679 | 配电箱 AL08 | 1.名称：配电箱 AL08 2.参数：Ps=15.0kW Kx=1.0 Pjs=15.0kW COSφ=0.90 Ijs=25.32A 3.配电柜尺寸：满足设计要求 4.箱内电气元器件要求：满足设计要求 5.安装形式：底边距地1.5米明装 6.含开孔、配线、盘柜防火、堵洞、按钮、端子接线、箱体接地、箱体基础等 7.含箱内所有电气元器件、本体安装、设备间连线、共用接线母排、铜母线安装、焊压接线端子、盘柜配线整理、预留电气火灾监控探测器位置及接口（探测器另计）、接地、除锈刷油等 8.其他：满足业主、设计、施工、验收规范及招标文件的要求 |  | 台 | 1
2 | 030404017680 | A-D+A-FP应急照明集中电源 | 1.名称：A-D+A-FP应急照明集中电源 2.参数：满足设计要求 3.配电柜尺寸：满足设计要求 4.箱内电气元器件要求：满足设计要求 5.安装形式：底边距地1.5米明装 6.含开孔、配线、盘柜防火、堵洞、按钮、端子接线、箱体接地、箱体基础等 7.含箱内所有电气元器件、本体安装、设备间连线、共用接线母排、铜母线安装、焊压接线端子、盘柜配线整理、预留电气火灾监控探测器位置及接口（探测器另计）、接地、除锈刷油等 8.其他：满足业主、设计、施工、验收规范及招标文件的要求 |  | 台 | 1
3 | 030404016681 | 电动门控制箱 | 1.名称：电动门控制箱 2.参数：满足设计要求 3.配电柜尺寸：满足设计要求 4.箱内电气元器件要求：满足设计要求 5.安装形式：底边距地1.5米明装 6.含开孔、配线、盘柜防火、堵洞、按钮、端子接线、箱体接地、箱体基础等 7.含箱内所有电气元器件、本体安装、设备间连线、共用接线母排、铜母线安装、焊压接线端子、盘柜配线整理、预留电气火灾监控探测器位置及接口（探测器另计）、接地、除锈刷油等 8.其他：满足业主、设计、施工、验收规范及招标文件的要求 |  | 台 | 2
4 | 030412001682 | 天棚灯 LED 220V/25-1X25W | 1.名称:天棚灯 2.规格、型号:LED 220V/25-1X25W 3.安装形式:吸顶安装 4.其他：满足业主、设计、施工、验收规范及招标文件的要求 |  | 套 | 2
5 | 030412002683 | 广照灯 LED 220V/185-1X185W | 1.名称:广照灯 2.规格、型号:LED 220V/185-1X185W 3.安装形式:钢丝绳吊装底距地4.5米 4.其他：满足业主、设计、施工、验收规范及招标文件的要求 |  | 套 | 10
6 | 030412004684 | 墙体双眼应急照明灯 LED 36V/6-2X3W | 1.名称:墙体双眼应急照明灯 2.型号：LED 36V/6-2X3W 集中蓄电池,连续供电时间不应少于60分钟 3.安装形式:底边距地2.8米吸墙安装 集中蓄电池,连续供电时间不应少于60分钟 4.其他：满足业主、设计、施工、验收规范及招标文件的要求 |  | 套 | 8
7 | 030412004685 | 安全出口标志灯 LED 36V/1-1X1W（中型） | 1.名称:安全出口标志灯 2.规格、型号:LED 36V/1-1X1W（中型）集中蓄电池，连续供电时间不应少于60分钟 3.安装形式:底边距门楣上0.1米 4.其他：满足业主、设计、施工、验收规范及招标文件的要求 |  | 套 | 2
8 | 030412004686 | 疏散灯（双向） LED 36V/1-1X1W（中型） | 1.名称:疏散灯（双向） 2.型号：LED 36V/1-1X1W（中型）集中蓄电池，连续供电时间不应少于60分钟 3.安装形式:底边距地0.5米、2.1米 4.其他：满足业主、设计、施工、验收规范及招标文件的要求 |  | 套 | 1
9 | 030412004687 | 防水应急灯 LED 36V/6-2X3W | 1.名称:防水应急灯 2.规格、型号:LED 36V/6-2X3W 集中蓄电池,连续供电时间不应少于60分钟 3.安装形式:吸顶安装 4.其他：满足业主、设计、施工、验收规范及招标文件的要求 |  | 套 | 2
10 | 030404034688 | 暗装单极开关 220V 10A | 1.名称：暗装单极开关 2.规格：220V 10A 3.安装方式：底边距地1.3米暗装 4.其他：满足业主、设计、施工、验收规范及招标文件的要求 |  | 个 | 1
11 | 030404034689 | 暗装三极开关 220V 10A | 1.名称：暗装三极开关 2.规格：220V 10A 3.安装方式：底边距地1.3米暗装 4.其他：满足业主、设计、施工、验收规范及招标文件的要求 |  | 个 | 1
12 | 030404018690 | 插座箱 | 1.名称:插座箱 2.型号、规格:满足设计要求 3.安装方式:底边距地0.5米暗装 4.其他：满足业主、设计、施工、验收规范及招标文件的要求 |  | 台 | 4
13 | 030404035691 | 电动窗二、三极暗装插座 220V 10A | 1.名称:电动窗二、三极暗装插座 2.规格、型号:220V 10A 3.安装方式:根据电动窗确定 4.其他：满足业主、设计、施工、验收规范及招标文件的要求 |  | 个 | 6
14 | 030411006692 | 钢制接线盒 | 1.名称:钢制接线盒 2.规格:满足设计要求，综合考虑 3.安装形式:暗装 4.其他：满足业主、设计、施工、验收规范及招标文件的要求 |  | 个 | 33
15 | 030411001693 | 配管 JDG20 | 1.名称：电气配管 2.材质：紧定钢管 3.规格：JDG20 4.配置形式及部位：综合考虑 5.包括穿引线、支（吊）架、防火堵洞 6.拉线盒、转线盒等综合考虑 7.其他：满足业主、设计、施工、验收规范及招标文件的要求 |  | m | 460.69
16 | 030413002694 | 凿（压)槽 | 1.名称:凿（压)槽 2.规格:综合考虑 3.预留槽、剔槽及混凝土砂浆补孔洞、补槽 4.其他：满足设计、施工、验收规范及招标文件的要求 |  | m | 308.39
17 | 030411004695 | 配线 WDZ-BYJ-2.5 | 1.名称：电气配线 2.型号、规格：WDZ-BYJ-2.5 3.材质：铜芯 4.配线形式及部位：综合考虑 5.电压等级：0.45kV/0.75kV 6.其他：满足业主、设计、施工、验收规范及招标文件的要求 |  | m | 331.89
18 | 030411004696 | 配线 WDZ-BYJ-4 | 1.名称：电气配线 2.型号、规格：WDZ-BYJ-4 3.材质：铜芯 4.配线形式及部位：综合考虑 5.电压等级：0.45kV/0.75kV 6.其他：满足业主、设计、施工、验收规范及招标文件的要求 |  | m | 635.37
19 | 030411004697 | 配线 WDZN-BYJ-2.5 | 1.名称：电气配线 2.型号、规格：WDZN-BYJ-2.5 3.材质：铜芯 4.配线形式及部位：综合考虑 5.电压等级：0.45kV/0.75kV 6.其他：满足业主、设计、施工、验收规范及招标文件的要求 |  | m | 298.05
20 | 030409008698 | 总等电位瑞子箱 MEB | 1.名称:总等电位瑞子箱 MEB 2.材质、规格:箱体300x200x120 3.安装方式:底边距地0.5米暗装 4.其他：满足业主、设计、施工、验收规范及招标文件的要求 |  | 台 | 1
21 | 030411001699 | 配管 PVC25 | 1.名称：电气配管 2.材质：难燃型PVC管 3.规格：PVC25 4.配置形式及部位：综合考虑 5.包括穿引线、支（吊）架、防火堵洞 6.拉线盒、转线盒等综合考虑 7.其他：满足业主、设计、施工、验收规范及招标文件的要求 |  | m | 2
22 | 030411004700 | 配线 BVR-1x25 | 1.名称：电气配线 2.型号、规格：BVR-1x25 3.材质：铜芯 4.配线形式及部位：综合考虑 5.电压等级：0.45kV/0.75kV 6.其他：满足业主、设计、施工、验收规范及招标文件的要求 |  | m | 2
23 | 030409005701 | 避雷网 -40*4 | 1.名称:避雷网 2.材质:热镀锌扁钢 3.规格:-40*4 4.安装形式:满足设计要求 5.其他：满足业主、设计、施工、验收规范及招标文件的要求 |  | m | 62.53
24 | 030411001702 | 配管 SC50（埋地） | 1.名称：电气配管 2.材质：镀锌钢管 3.规格：SC50 4.配置形式及部位：埋地 5.包括穿引线、支（吊）架、防火堵洞 6.拉线盒、转线盒等综合考虑 7.其他：满足业主、设计、施工、验收规范及招标文件的要求 |  | m | 5.36
25 | 030408001703 | 电力电缆 ZR-YJV-5×16 | 1.名称：电力电缆 2.型号、规格：ZR-YJV-5×16 3.材质：铜芯 4.敷设方式、部位：综合考虑 5.电压等级（kV）：0.6/1KV 6.其他：满足业主、设计、施工、验收规范及招标文件的要求 |  | m | 5.36
26 | 030404017704 | 原有配电箱拆除 | 1.名称：原有配电箱拆除 2.拆除后，有利用价值的要移交给建设单位 3.其他：满足业主、设计、施工、验收规范及招标文件的要求 |  | 台 | 1
27 | 031002003705 | 刚性防水套管 DN100 | 1.名称:刚性防水套管 2.材质:钢制 3.规格:DN100 4.含套管制作安装及打洞及恢复至原样等 5.填料材质:满足设计要求 6.其他：满足业主、设计、施工、验收规范及招标文件的要求 |  | 个 | 1
分部小计
合 计
表—08

## 表-08-2 单价措施项目清单计价表【电气工程】_8
单价措施项目清单与计价表
工程名称：11080158工程\8号物资器材库房【电气工程】 |  |  |  | 标段：/ |  |  |  |  | 第 1 页 共 1 页
序号 | 项目编码 | 项目名称 | 项目特征描述 | 计量单位 | 工程量 | 金额（元）
[6 empty] | 综合单价 | 合价 | 其中
[8 empty] | 定额人工费 |  | 定额机械费 | 暂估价
| 2.1 | 专业措施项目 |  |  | 1
1 | 031301017255 | 脚手架搭拆 | 1.建筑结构形式：框架、框剪、钢结构等综合； 2.檐口高度：综合； 3.脚手架支架材料：钢管、竹、木支架综合； 4.本项目投标人应根据施工经验，现场实际情况和企业自身情况综合考虑综合单价，不论采用何种支架方式均不做调整； 5.其它：满足施工图设计要求及施工验收规范要求。 | 项 | 1
小计
合 计
表—08

## 表-11 总价措施项目清单与计价表【电气工程】_8
总价措施项目清单与计价表
工程名称：11080158工程\8号物资器材库房【电气工程】 |  |  |  | 标段：/ |  |  | 第 1 页 共 1 页
序号 | 项目编码 | 项目名称 | 计算基础 |  | 费率 (%) | 金额 (元) |  | 调整 费率 (%) | 调整后 金额 (元) | 备注
定额(人工 费+机械费)
1 | 031302001247 | 安全文明施工 | [7 empty] | 建设工程安全文明施工费为不可竞争费用。在编制概算、招标控制价时应足额计取，即安全文明施工费费率按基本费费率加现场评价费最高费率计列。
1.1 | ① | 环境保护 | 分部分项的总价措施取费基数+单价措施的总价措施取费基数
1.2 | ② | 文明施工 | 分部分项的总价措施取费基数+单价措施的总价措施取费基数
1.3 | ③ | 安全施工 | 分部分项的总价措施取费基数+单价措施的总价措施取费基数
1.4 | ④ | 临时设施 | 分部分项的总价措施取费基数+单价措施的总价措施取费基数
2 | 031302002248 | 夜间施工 | 分部分项的总价措施取费基数+单价措施的总价措施取费基数 |  | 0.48
3 | 031302003249 | 非夜间施工照明
4 | 031302004250 | 二次搬运 | 分部分项的总价措施取费基数+单价措施的总价措施取费基数 |  | 0.23
5 | 031302005251 | 冬雨季施工 | 分部分项的总价措施取费基数+单价措施的总价措施取费基数 |  | 0.36
6 | 031302006252 | 已完工程及设备保护
7 | 031302007253 | 高层施工增加
8 | 031302008254 | 工程定位复测费 | 分部分项的总价措施取费基数+单价措施的总价措施取费基数 |  | 0.09
合 计
注：按施工方案计算的措施费，若无“计算基础”和“费率”的数值，也可只填“金额”数值，但应在备注栏说明施工方案出处或计算方法。用于投标报价时，“调整费率”及“调整后的金额”无需填写。
表-11

## 表-12 其他项目清单与计价汇总表【电气工程】_8
其他项目清单与计价汇总表
工程名称：11080158工程\8号物资器材库房【电气工程】 |  | 标段：/ |  |  | 第 1 页 共 1 页
序号 | 项目名称 |  | 金额 (元) | 结算金额 (元) |  | 备注
1 | 暂列金额 |  |  |  |  | 明细详见表-12-1
2 | 暂估价
2.1 | 材料（工程设备）暂估价/结算价 |  | - |  |  | 明细详见表-12-2
2.2 | 专业工程暂估价/结算价 |  |  |  |  | 明细详见表-12-3
3 | 计日工 |  |  |  |  | 明细详见表-12-4
4 | 总承包服务费 |  |  |  |  | 明细详见表-12-5
合 计 | [5 empty] | —
注：材料（工程设备）暂估单价进入清单项目综合单价，此处不汇总。
表-12

## 表-13 规费、税金项目计价表【电气工程】_8
规费、税金项目计价表 （适用于一般计税方法）
工程名称：11080158工程\8号物资器材库房【电气工程】 |  |  | 标段：/ |  | 第 1 页 共 1 页
序号 | 项目名称 | 计算基础 |  | 计算基数 |  | 计算费率(%) | 金额（元）
1 | 规费 | 分部分项清单定额人工费+单价措施项目清单定额人工费
2 | 税金 | 分部分项及单价措施项目费+总价措施项目费+其他项目费+规费+创优质工程奖补偿奖励费-按规定不计税的工程设备金额-其中：除税甲供材料（设备）费
3 | 附加税 | 分部分项及单价措施项目费+总价措施项目费+其他项目费+规费+创优质工程奖补偿奖励费-按规定不计税的工程设备金额-其中：除税甲供材料（设备）费
合 计
表-13-1

## 表-08-1 分部分项工程量清单计价表【消防工程】_7
分部分项工程清单与计价表
工程名称：11080158工程\8号物资器材库房【消防工程】 |  |  |  | 标段：/ | [5 empty] | 第 1 页 共 1 页
序号 | 项目编码 | 项目名称 | 项目特征描述 |  | 计量单位 | 工程量 | 金额（元）
[7 empty] | 综合单价 | 合价 | 其中
[9 empty] | 定额人工费 |  | 定额机械费 | 暂估价
整个项目
1 | 030901002706 | 内外壁热浸镀锌钢管 DN25 | 1.安装部位：室内 2.材质、规格：内外壁热浸镀锌钢管 DN25 3.连接形式：螺纹和卡压连接 4.压力等级：1.6MPa 5.压力试验及冲洗设计要求：满足设计及规范要求 6.管道标识设计要求：满足设计及规范要求 7.其他：满足业主、设计、施工、验收规范及招标文件的要求 |  | m | 1.5
2 | 030901002707 | 内外壁热浸镀锌钢管 DN65 | 1.安装部位：室内 2.材质、规格：内外壁热浸镀锌钢管 DN65 3.连接形式：沟槽式卡箍连接 4.压力等级：1.6MPa 5.压力试验及冲洗设计要求：满足设计及规范要求 6.管道标识设计要求：满足设计及规范要求 7.其他：满足业主、设计、施工、验收规范及招标文件的要求 |  | m | 13.23
3 | 031001007708 | 钢丝网骨架聚乙烯复合管 DN65 | 1.安装部位：室内 2.材质、规格：钢丝网骨架聚乙烯复合管 DN65 3.连接形式：电热熔接头 4.压力等级：1.6MPa 5.压力试验及冲洗设计要求：满足设计及规范要求 6.管道标识设计要求：满足设计及规范要求 7.其他：满足业主、设计、施工、验收规范及招标文件的要求 |  | m | 11.6
4 | 031001007709 | 钢丝网骨架聚乙烯复合管 DN100 | 1.安装部位：室内 2.材质、规格：钢丝网骨架聚乙烯复合管 DN100 3.连接形式：电热熔接头 4.压力等级：1.6MPa 5.压力试验及冲洗设计要求：满足设计及规范要求 6.管道标识设计要求：满足设计及规范要求 7.其他：满足业主、设计、施工、验收规范及招标文件的要求 |  | m | 139.45
5 | 031003012710 | 低阻力倒流防止器组（带水表） DN100 | 1.名称:低阻力倒流防止器组（带水表） 2.材质:详设计 3.型号、规格:DN100 4.连接形式:详设计及规范 5.倒流防止器组含2个闸阀、1个Y型过滤器、1块水表、1个倒流防止器、1个挠性接头、配套法兰、阀件支架及配套附配件等 6.参考图集:12S108-1第37页 7.水压及清洗、泄漏试验，混凝土基础等 8.其他:满足业主、设计、施工、验收规范及招标文件的要求 |  | 套 | 1
6 | 031003003711 | 蝶阀 DN65 | 1.名称：蝶阀 2.材质:球墨铸铁阀体 3.规格、压力等级:1.6MPa DN65 4.连接形式：综合考虑 5.水压及清洗、泄漏试验 6.其他:满足业主、设计、施工、验收规范及招标文件的要求 |  | 个 | 4
7 | 031003001712 | 自动排气阀 ZSFP15 | 1.名称：自动排气阀 2.规格、型号::不锈钢阀体 ZSFP15 3.连接形式：综合考虑 4.水压及清洗、泄漏试验 5.其他:满足业主、设计、施工、验收规范及招标文件的要求 |  | 个 | 1
8 | 031003001713 | 压力型真空破坏器 | 1.名称：压力型真空破坏器 2.规格、型号:DN15 3.水压及清洗、泄漏试验 4.其他：满足业主、设计、施工、验收规范及招标文件的要求 |  | 个 | 1
9 | 030901010714 | 甲型单栓带消防软管卷盘消火栓箱 | 1.名称：甲型单栓带消防软管卷盘消火栓箱 2.型号、规格：消防软管卷盘型号为JPS1.0-19 3.消火栓箱箱体尺寸：1000*700*240 4.墙面开孔及恢复，固定件制作安装，箱体及消火栓安装，配件安装等,墙体防火要求综合考虑 5.参考图集:15S202-13 6.其他：满足业主、设计、施工、验收规范及招标文件的要求 |  | 套 | 4
10 | 030901013715 | 手提式磷酸铵盐干粉灭火器 MF/ABC5 | 1.名称:手提式磷酸铵盐干粉灭火器 2.规格、型号:MF/ABC5 3.含灭火器箱 4.其他：满足业主、设计、施工、验收规范及招标文件的要求 |  | 具 | 12
11 | 031201001716 | 管道刷油 | 1.油漆品种:樟丹 2.做法:刷樟丹二道 3.其他：满足业主、设计、施工、验收规范及招标文件的要求 |  | m2 | 3.14
12 | 031002001717 | 管道支架 | 1.材质:型钢综合 2.管架形式:满足设计要求 3.其他：满足业主、设计、施工、验收规范及招标文件的要求 |  | kg | 7.65
13 | 031201003718 | 金属结构刷油 | 1.除锈级别:手工除轻锈 2.油漆品种:樟丹,调和漆 3.结构类型:星港综合 4.涂刷遍数、漆膜厚度:刷樟丹二道,调和漆二道 5.其他：满足业主、设计、施工、验收规范及招标文件的要求 |  | kg | 7.65
14 | 031002003719 | 刚性防水套管 DN65 | 1.名称:刚性防水套管 2.材质:钢制 3.规格:DN65 4.含套管制作安装及打洞及恢复至原样等 5.填料材质:满足设计要求 6.其他：满足业主、设计、施工、验收规范及招标文件的要求 |  | 个 | 4
15 | 010101003720 | 挖管沟土方 | 1.土壤类别：根据现场勘查情况以及地勘报告内容，综合考虑(包括普通土、软弱土、表土、腐植土、建渣、耕作土、垃圾、淤泥、草皮、灌木、树根(蔸)、竹林、胸径小于10cm的树木的铲除，爆破及机械破碎以外的石方、砖、砼、钢筋混凝土等），综合单价不得因土石比例、土壤类别等变化作调整 2.挖方类型：沟槽、基坑综合考虑 3.开挖方式：人工、机械、破碎等综合考虑 4.场内土石方运距及堆场：自行踏勘现场后根据现场实际情况考虑，可用于回填的土石方场内运输、场内堆放、保护等综合考虑，综合单价不作调整 5.工作面、放坡系数：设计图纸明确的按设计图纸计算；设计图未明确的按《建筑与装饰工程工程量计算规范》GB50854-2013计算 6.其他：满足设计及国家有关现行施工及验收规范要求 |  | m3 | 85.6
16 | 010103001721 | 管沟土方回填 | 1.密实度要求：按规范要求，分层夯填，边角处须补夯密实 2.填方材料品种：满足设计及规范要求 3.填方粒径要求：满足设计及规范要求 4.填料来源：综合考虑 5.回填方式：综合考虑 6.场内外运距：综合考虑 7.其他：满足设计及国家有关现行施工及验收规范要求 |  | m3 | 85.6
17 | 041001001722 | 切割机切缝 | 1.材质:混凝土 2.厚度:详设计及现场 3.其他:满足设计、规范及验收要求等 |  | m | 61.9
18 | 041001001723 | 混凝土道路拆除 | 1.名称:混凝土道路拆除 2.包含路面切缝、拆除20cm混凝土面层,3cm厚粗砂层,20cm厚碎石碾压密实等 3.其他：满足业主、设计、施工、验收规范及招标文件的要求 |  | m2 | 27.7
19 | 040203007724 | 混凝土道路恢复 | 1.名称:混凝土道路恢复 2.6cm厚级配碎石,15cm厚碎石碾压密实 3.其他：满足业主、设计、施工、验收规范及招标文件的要求 |  | m2 | 27.7
20 | 010103002725 | 建渣弃置 | 1.废弃料品种:综合考虑 2.运距:暂按15km 3.应满足当地政府对安全文明施工的要求 4.包含为完成本项目的所有工作内容 5.其他：满足业主、设计、施工、验收规范及招标文件的要求 |  | m3 | 11.91
分部小计
合 计
表—08

## 表-08-2 单价措施项目清单计价表【消防工程】_7
单价措施项目清单与计价表
工程名称：11080158工程\8号物资器材库房【消防工程】 |  |  |  | 标段：/ |  |  |  |  | 第 1 页 共 1 页
序号 | 项目编码 | 项目名称 | 项目特征描述 | 计量单位 | 工程量 | 金额（元）
[6 empty] | 综合单价 | 合价 | 其中
[8 empty] | 定额人工费 |  | 定额机械费 | 暂估价
| 2.1 | 专业措施项目 |  |  | 1
1 | 031301017264 | 脚手架搭拆 | 1.建筑结构形式：框架、框剪、钢结构等综合； 2.檐口高度：综合； 3.脚手架支架材料：钢管、竹、木支架综合； 4.本项目投标人应根据施工经验，现场实际情况和企业自身情况综合考虑综合单价，不论采用何种支架方式均不做调整； 5.其它：满足施工图设计要求及施工验收规范要求。 | 项 | 1
小计
合 计
表—08

## 表-11 总价措施项目清单与计价表【消防工程】_7
总价措施项目清单与计价表
工程名称：11080158工程\8号物资器材库房【消防工程】 |  |  |  | 标段：/ |  |  | 第 1 页 共 1 页
序号 | 项目编码 | 项目名称 | 计算基础 |  | 费率 (%) | 金额 (元) |  | 调整 费率 (%) | 调整后 金额 (元) | 备注
定额(人工 费+机械费)
1 | 031302001256 | 安全文明施工 | [7 empty] | 建设工程安全文明施工费为不可竞争费用。在编制概算、招标控制价时应足额计取，即安全文明施工费费率按基本费费率加现场评价费最高费率计列。
1.1 | ① | 环境保护 | 分部分项的总价措施取费基数+单价措施的总价措施取费基数
1.2 | ② | 文明施工 | 分部分项的总价措施取费基数+单价措施的总价措施取费基数
1.3 | ③ | 安全施工 | 分部分项的总价措施取费基数+单价措施的总价措施取费基数
1.4 | ④ | 临时设施 | 分部分项的总价措施取费基数+单价措施的总价措施取费基数
2 | 031302002257 | 夜间施工 | 分部分项的总价措施取费基数+单价措施的总价措施取费基数 |  | 0.48
3 | 031302003258 | 非夜间施工照明
4 | 031302004259 | 二次搬运 | 分部分项的总价措施取费基数+单价措施的总价措施取费基数 |  | 0.23
5 | 031302005260 | 冬雨季施工 | 分部分项的总价措施取费基数+单价措施的总价措施取费基数 |  | 0.36
6 | 031302006261 | 已完工程及设备保护
7 | 031302007262 | 高层施工增加
8 | 031302008263 | 工程定位复测费 | 分部分项的总价措施取费基数+单价措施的总价措施取费基数 |  | 0.09
合 计
注：按施工方案计算的措施费，若无“计算基础”和“费率”的数值，也可只填“金额”数值，但应在备注栏说明施工方案出处或计算方法。用于投标报价时，“调整费率”及“调整后的金额”无需填写。
表-11

## 表-12 其他项目清单与计价汇总表【消防工程】_7
其他项目清单与计价汇总表
工程名称：11080158工程\8号物资器材库房【消防工程】 |  | 标段：/ |  |  | 第 1 页 共 1 页
序号 | 项目名称 |  | 金额 (元) | 结算金额 (元) |  | 备注
1 | 暂列金额 |  |  |  |  | 明细详见表-12-1
2 | 暂估价
2.1 | 材料（工程设备）暂估价/结算价 |  | - |  |  | 明细详见表-12-2
2.2 | 专业工程暂估价/结算价 |  |  |  |  | 明细详见表-12-3
3 | 计日工 |  |  |  |  | 明细详见表-12-4
4 | 总承包服务费 |  |  |  |  | 明细详见表-12-5
合 计 | [5 empty] | —
注：材料（工程设备）暂估单价进入清单项目综合单价，此处不汇总。
表-12

## 表-13 规费、税金项目计价表【消防工程】_7
规费、税金项目计价表 （适用于一般计税方法）
工程名称：11080158工程\8号物资器材库房【消防工程】 |  |  | 标段：/ |  | 第 1 页 共 1 页
序号 | 项目名称 | 计算基础 |  | 计算基数 |  | 计算费率(%) | 金额（元）
1 | 规费 | 分部分项清单定额人工费+单价措施项目清单定额人工费
2 | 税金 | 分部分项及单价措施项目费+总价措施项目费+其他项目费+规费+创优质工程奖补偿奖励费-按规定不计税的工程设备金额-其中：除税甲供材料（设备）费
3 | 附加税 | 分部分项及单价措施项目费+总价措施项目费+其他项目费+规费+创优质工程奖补偿奖励费-按规定不计税的工程设备金额-其中：除税甲供材料（设备）费
合 计
表-13-1

## 表-08-1 分部分项工程量清单计价表【电气工程】_9
分部分项工程清单与计价表
工程名称：11080158工程\9号物资器材库房【电气工程】 |  |  |  | 标段：/ | [5 empty] | 第 1 页 共 1 页
序号 | 项目编码 | 项目名称 | 项目特征描述 |  | 计量单位 | 工程量 | 金额（元）
[7 empty] | 综合单价 | 合价 | 其中
[9 empty] | 定额人工费 |  | 定额机械费 | 暂估价
整个项目
1 | 030404017751 | 配电箱 AL09 | 1.名称：配电箱 AL09 2.参数：Ps=15.0kW Kx=1.0 Pjs=15.0kW COSφ=0.90 Ijs=25.32A 3.配电柜尺寸：满足设计要求 4.箱内电气元器件要求：满足设计要求 5.安装形式：底边距地1.5米明装 6.含开孔、配线、盘柜防火、堵洞、按钮、端子接线、箱体接地、箱体基础等 7.含箱内所有电气元器件、本体安装、设备间连线、共用接线母排、铜母线安装、焊压接线端子、盘柜配线整理、预留电气火灾监控探测器位置及接口（探测器另计）、接地、除锈刷油等 8.其他：满足业主、设计、施工、验收规范及招标文件的要求 |  | 台 | 1
2 | 030404017752 | A-D+A-FP应急照明集中电源 | 1.名称：A-D+A-FP应急照明集中电源 2.参数：满足设计要求 3.配电柜尺寸：满足设计要求 4.箱内电气元器件要求：满足设计要求 5.安装形式：底边距地1.5米明装 6.含开孔、配线、盘柜防火、堵洞、按钮、端子接线、箱体接地、箱体基础等 7.含箱内所有电气元器件、本体安装、设备间连线、共用接线母排、铜母线安装、焊压接线端子、盘柜配线整理、预留电气火灾监控探测器位置及接口（探测器另计）、接地、除锈刷油等 8.其他：满足业主、设计、施工、验收规范及招标文件的要求 |  | 台 | 1
3 | 030404016753 | 电动门控制箱 | 1.名称：电动门控制箱 2.参数：满足设计要求 3.配电柜尺寸：满足设计要求 4.箱内电气元器件要求：满足设计要求 5.安装形式：底边距地1.5米明装 6.含开孔、配线、盘柜防火、堵洞、按钮、端子接线、箱体接地、箱体基础等 7.含箱内所有电气元器件、本体安装、设备间连线、共用接线母排、铜母线安装、焊压接线端子、盘柜配线整理、预留电气火灾监控探测器位置及接口（探测器另计）、接地、除锈刷油等 8.其他：满足业主、设计、施工、验收规范及招标文件的要求 |  | 台 | 2
4 | 030412001754 | 天棚灯 LED 220V/25-1X25W | 1.名称:天棚灯 2.规格、型号:LED 220V/25-1X25W 3.安装形式:吸顶安装 4.其他：满足业主、设计、施工、验收规范及招标文件的要求 |  | 套 | 2
5 | 030412002755 | 广照灯 LED 220V/185-1X185W | 1.名称:广照灯 2.规格、型号:LED 220V/185-1X185W 3.安装形式:钢丝绳吊装底距地4.5米 4.其他：满足业主、设计、施工、验收规范及招标文件的要求 |  | 套 | 10
6 | 030412004756 | 墙体双眼应急照明灯 LED 36V/6-2X3W | 1.名称:墙体双眼应急照明灯 2.型号：LED 36V/6-2X3W 集中蓄电池,连续供电时间不应少于60分钟 3.安装形式:底边距地2.8米吸墙安装 集中蓄电池,连续供电时间不应少于60分钟 4.其他：满足业主、设计、施工、验收规范及招标文件的要求 |  | 套 | 8
7 | 030412004757 | 安全出口标志灯 LED 36V/1-1X1W（中型） | 1.名称:安全出口标志灯 2.规格、型号:LED 36V/1-1X1W（中型）集中蓄电池，连续供电时间不应少于60分钟 3.安装形式:底边距门楣上0.1米 4.其他：满足业主、设计、施工、验收规范及招标文件的要求 |  | 套 | 2
8 | 030412004758 | 疏散灯（双向） LED 36V/1-1X1W（中型） | 1.名称:疏散灯（双向） 2.型号：LED 36V/1-1X1W（中型）集中蓄电池，连续供电时间不应少于60分钟 3.安装形式:底边距地0.5米、2.1米 4.其他：满足业主、设计、施工、验收规范及招标文件的要求 |  | 套 | 1
9 | 030412004759 | 防水应急灯 LED 36V/6-2X3W | 1.名称:防水应急灯 2.规格、型号:LED 36V/6-2X3W 集中蓄电池,连续供电时间不应少于60分钟 3.安装形式:吸顶安装 4.其他：满足业主、设计、施工、验收规范及招标文件的要求 |  | 套 | 2
10 | 030404034760 | 暗装单极开关 220V 10A | 1.名称：暗装单极开关 2.规格：220V 10A 3.安装方式：底边距地1.3米暗装 4.其他：满足业主、设计、施工、验收规范及招标文件的要求 |  | 个 | 1
11 | 030404034761 | 暗装三极开关 220V 10A | 1.名称：暗装三极开关 2.规格：220V 10A 3.安装方式：底边距地1.3米暗装 4.其他：满足业主、设计、施工、验收规范及招标文件的要求 |  | 个 | 1
12 | 030404018762 | 插座箱 | 1.名称:插座箱 2.型号、规格:满足设计要求 3.安装方式:底边距地0.5米暗装 4.其他：满足业主、设计、施工、验收规范及招标文件的要求 |  | 台 | 4
13 | 030404035763 | 电动窗二、三极暗装插座 220V 10A | 1.名称:电动窗二、三极暗装插座 2.规格、型号:220V 10A 3.安装方式:根据电动窗确定 4.其他：满足业主、设计、施工、验收规范及招标文件的要求 |  | 个 | 6
14 | 030411006764 | 钢制接线盒 | 1.名称:钢制接线盒 2.规格:满足设计要求，综合考虑 3.安装形式:暗装 4.其他：满足业主、设计、施工、验收规范及招标文件的要求 |  | 个 | 33
15 | 030411001765 | 配管 JDG20 | 1.名称：电气配管 2.材质：紧定钢管 3.规格：JDG20 4.配置形式及部位：综合考虑 5.包括穿引线、支（吊）架、防火堵洞 6.拉线盒、转线盒等综合考虑 7.其他：满足业主、设计、施工、验收规范及招标文件的要求 |  | m | 462.99
16 | 030413002766 | 凿（压)槽 | 1.名称:凿（压)槽 2.规格:综合考虑 3.预留槽、剔槽及混凝土砂浆补孔洞、补槽 4.其他：满足设计、施工、验收规范及招标文件的要求 |  | m | 307.74
17 | 030411004767 | 配线 WDZ-BYJ-2.5 | 1.名称：电气配线 2.型号、规格：WDZ-BYJ-2.5 3.材质：铜芯 4.配线形式及部位：综合考虑 5.电压等级：0.45kV/0.75kV 6.其他：满足业主、设计、施工、验收规范及招标文件的要求 |  | m | 331.62
18 | 030411004768 | 配线 WDZ-BYJ-4 | 1.名称：电气配线 2.型号、规格：WDZ-BYJ-4 3.材质：铜芯 4.配线形式及部位：综合考虑 5.电压等级：0.45kV/0.75kV 6.其他：满足业主、设计、施工、验收规范及招标文件的要求 |  | m | 644.22
19 | 030411004769 | 配线 WDZN-BYJ-2.5 | 1.名称：电气配线 2.型号、规格：WDZN-BYJ-2.5 3.材质：铜芯 4.配线形式及部位：综合考虑 5.电压等级：0.45kV/0.75kV 6.其他：满足业主、设计、施工、验收规范及招标文件的要求 |  | m | 296.93
20 | 030409008770 | 总等电位瑞子箱 MEB | 1.名称:总等电位瑞子箱 MEB 2.材质、规格:箱体300x200x120 3.安装方式:底边距地0.5米暗装 4.其他：满足业主、设计、施工、验收规范及招标文件的要求 |  | 台 | 1
21 | 030411001771 | 配管 PVC25 | 1.名称：电气配管 2.材质：难燃型PVC管 3.规格：PVC25 4.配置形式及部位：综合考虑 5.包括穿引线、支（吊）架、防火堵洞 6.拉线盒、转线盒等综合考虑 7.其他：满足业主、设计、施工、验收规范及招标文件的要求 |  | m | 2
22 | 030411004772 | 配线 BVR-1x25 | 1.名称：电气配线 2.型号、规格：BVR-1x25 3.材质：铜芯 4.配线形式及部位：综合考虑 5.电压等级：0.45kV/0.75kV 6.其他：满足业主、设计、施工、验收规范及招标文件的要求 |  | m | 2
23 | 030409005773 | 避雷网 -40*4 | 1.名称:避雷网 2.材质:热镀锌扁钢 3.规格:-40*4 4.安装形式:满足设计要求 5.其他：满足业主、设计、施工、验收规范及招标文件的要求 |  | m | 62.53
24 | 030411001774 | 配管 SC50（埋地） | 1.名称：电气配管 2.材质：镀锌钢管 3.规格：SC50 4.配置形式及部位：埋地 5.包括穿引线、支（吊）架、防火堵洞 6.拉线盒、转线盒等综合考虑 7.其他：满足业主、设计、施工、验收规范及招标文件的要求 |  | m | 5.36
25 | 030408001775 | 电力电缆 ZR-YJV-5×16 | 1.名称：电力电缆 2.型号、规格：ZR-YJV-5×16 3.材质：铜芯 4.敷设方式、部位：综合考虑 5.电压等级（kV）：0.6/1KV 6.其他：满足业主、设计、施工、验收规范及招标文件的要求 |  | m | 5.36
26 | 030404017776 | 原有配电箱拆除 | 1.名称：原有配电箱拆除 2.拆除后，有利用价值的要移交给建设单位 3.其他：满足业主、设计、施工、验收规范及招标文件的要求 |  | 台 | 1
27 | 031002003777 | 刚性防水套管 DN100 | 1.名称:刚性防水套管 2.材质:钢制 3.规格:DN100 4.含套管制作安装及打洞及恢复至原样等 5.填料材质:满足设计要求 6.其他：满足业主、设计、施工、验收规范及招标文件的要求 |  | 个 | 1
分部小计
合 计
表—08

## 表-08-2 单价措施项目清单计价表【电气工程】_9
单价措施项目清单与计价表
工程名称：11080158工程\9号物资器材库房【电气工程】 |  |  |  | 标段：/ |  |  |  |  | 第 1 页 共 1 页
序号 | 项目编码 | 项目名称 | 项目特征描述 | 计量单位 | 工程量 | 金额（元）
[6 empty] | 综合单价 | 合价 | 其中
[8 empty] | 定额人工费 |  | 定额机械费 | 暂估价
| 2.1 | 专业措施项目 |  |  | 1
1 | 031301017286 | 脚手架搭拆 | 1.建筑结构形式：框架、框剪、钢结构等综合； 2.檐口高度：综合； 3.脚手架支架材料：钢管、竹、木支架综合； 4.本项目投标人应根据施工经验，现场实际情况和企业自身情况综合考虑综合单价，不论采用何种支架方式均不做调整； 5.其它：满足施工图设计要求及施工验收规范要求。 | 项 | 1
小计
合 计
表—08

## 表-11 总价措施项目清单与计价表【电气工程】_9
总价措施项目清单与计价表
工程名称：11080158工程\9号物资器材库房【电气工程】 |  |  |  | 标段：/ |  |  | 第 1 页 共 1 页
序号 | 项目编码 | 项目名称 | 计算基础 |  | 费率 (%) | 金额 (元) |  | 调整 费率 (%) | 调整后 金额 (元) | 备注
定额(人工 费+机械费)
1 | 031302001278 | 安全文明施工 | [7 empty] | 建设工程安全文明施工费为不可竞争费用。在编制概算、招标控制价时应足额计取，即安全文明施工费费率按基本费费率加现场评价费最高费率计列。
1.1 | ① | 环境保护 | 分部分项的总价措施取费基数+单价措施的总价措施取费基数
1.2 | ② | 文明施工 | 分部分项的总价措施取费基数+单价措施的总价措施取费基数
1.3 | ③ | 安全施工 | 分部分项的总价措施取费基数+单价措施的总价措施取费基数
1.4 | ④ | 临时设施 | 分部分项的总价措施取费基数+单价措施的总价措施取费基数
2 | 031302002279 | 夜间施工 | 分部分项的总价措施取费基数+单价措施的总价措施取费基数 |  | 0.48
3 | 031302003280 | 非夜间施工照明
4 | 031302004281 | 二次搬运 | 分部分项的总价措施取费基数+单价措施的总价措施取费基数 |  | 0.23
5 | 031302005282 | 冬雨季施工 | 分部分项的总价措施取费基数+单价措施的总价措施取费基数 |  | 0.36
6 | 031302006283 | 已完工程及设备保护
7 | 031302007284 | 高层施工增加
8 | 031302008285 | 工程定位复测费 | 分部分项的总价措施取费基数+单价措施的总价措施取费基数 |  | 0.09
合 计
注：按施工方案计算的措施费，若无“计算基础”和“费率”的数值，也可只填“金额”数值，但应在备注栏说明施工方案出处或计算方法。用于投标报价时，“调整费率”及“调整后的金额”无需填写。
表-11

## 表-12 其他项目清单与计价汇总表【电气工程】_9
其他项目清单与计价汇总表
工程名称：11080158工程\9号物资器材库房【电气工程】 |  | 标段：/ |  |  | 第 1 页 共 1 页
序号 | 项目名称 |  | 金额 (元) | 结算金额 (元) |  | 备注
1 | 暂列金额 |  |  |  |  | 明细详见表-12-1
2 | 暂估价
2.1 | 材料（工程设备）暂估价/结算价 |  | - |  |  | 明细详见表-12-2
2.2 | 专业工程暂估价/结算价 |  |  |  |  | 明细详见表-12-3
3 | 计日工 |  |  |  |  | 明细详见表-12-4
4 | 总承包服务费 |  |  |  |  | 明细详见表-12-5
合 计 | [5 empty] | —
注：材料（工程设备）暂估单价进入清单项目综合单价，此处不汇总。
表-12

## 表-13 规费、税金项目计价表【电气工程】_9
规费、税金项目计价表 （适用于一般计税方法）
工程名称：11080158工程\9号物资器材库房【电气工程】 |  |  | 标段：/ |  | 第 1 页 共 1 页
序号 | 项目名称 | 计算基础 |  | 计算基数 |  | 计算费率(%) | 金额（元）
1 | 规费 | 分部分项清单定额人工费+单价措施项目清单定额人工费
2 | 税金 | 分部分项及单价措施项目费+总价措施项目费+其他项目费+规费+创优质工程奖补偿奖励费-按规定不计税的工程设备金额-其中：除税甲供材料（设备）费
3 | 附加税 | 分部分项及单价措施项目费+总价措施项目费+其他项目费+规费+创优质工程奖补偿奖励费-按规定不计税的工程设备金额-其中：除税甲供材料（设备）费
合 计
表-13-1

## 表-08-1 分部分项工程量清单计价表【消防工程】_8
分部分项工程清单与计价表
工程名称：11080158工程\9号物资器材库房【消防工程】 |  |  |  | 标段：/ | [5 empty] | 第 1 页 共 1 页
序号 | 项目编码 | 项目名称 | 项目特征描述 |  | 计量单位 | 工程量 | 金额（元）
[7 empty] | 综合单价 | 合价 | 其中
[9 empty] | 定额人工费 |  | 定额机械费 | 暂估价
整个项目
1 | 030901002778 | 内外壁热浸镀锌钢管 DN25 | 1.安装部位：室内 2.材质、规格：内外壁热浸镀锌钢管 DN25 3.连接形式：螺纹和卡压连接 4.压力等级：1.6MPa 5.压力试验及冲洗设计要求：满足设计及规范要求 6.管道标识设计要求：满足设计及规范要求 7.其他：满足业主、设计、施工、验收规范及招标文件的要求 |  | m | 1.5
2 | 030901002779 | 内外壁热浸镀锌钢管 DN65 | 1.安装部位：室内 2.材质、规格：内外壁热浸镀锌钢管 DN65 3.连接形式：沟槽式卡箍连接 4.压力等级：1.6MPa 5.压力试验及冲洗设计要求：满足设计及规范要求 6.管道标识设计要求：满足设计及规范要求 7.其他：满足业主、设计、施工、验收规范及招标文件的要求 |  | m | 13.23
3 | 031001007780 | 钢丝网骨架聚乙烯复合管 DN65 | 1.安装部位：室内 2.材质、规格：钢丝网骨架聚乙烯复合管 DN65 3.连接形式：电热熔接头 4.压力等级：1.6MPa 5.压力试验及冲洗设计要求：满足设计及规范要求 6.管道标识设计要求：满足设计及规范要求 7.其他：满足业主、设计、施工、验收规范及招标文件的要求 |  | m | 11.6
4 | 031001007781 | 钢丝网骨架聚乙烯复合管 DN100 | 1.安装部位：室内 2.材质、规格：钢丝网骨架聚乙烯复合管 DN100 3.连接形式：电热熔接头 4.压力等级：1.6MPa 5.压力试验及冲洗设计要求：满足设计及规范要求 6.管道标识设计要求：满足设计及规范要求 7.其他：满足业主、设计、施工、验收规范及招标文件的要求 |  | m | 139.45
5 | 031003012782 | 低阻力倒流防止器组（带水表） DN100 | 1.名称:低阻力倒流防止器组（带水表） 2.材质:详设计 3.型号、规格:DN100 4.连接形式:详设计及规范 5.倒流防止器组含2个闸阀、1个Y型过滤器、1块水表、1个倒流防止器、1个挠性接头、配套法兰、阀件支架及配套附配件等 6.参考图集:12S108-1第37页 7.水压及清洗、泄漏试验，混凝土基础等 8.其他:满足业主、设计、施工、验收规范及招标文件的要求 |  | 套 | 1
6 | 031003003783 | 蝶阀 DN65 | 1.名称：蝶阀 2.材质:球墨铸铁阀体 3.规格、压力等级:1.6MPa DN65 4.连接形式：综合考虑 5.水压及清洗、泄漏试验 6.其他:满足业主、设计、施工、验收规范及招标文件的要求 |  | 个 | 4
7 | 031003001784 | 自动排气阀 ZSFP15 | 1.名称：自动排气阀 2.规格、型号::不锈钢阀体 ZSFP15 3.连接形式：综合考虑 4.水压及清洗、泄漏试验 5.其他:满足业主、设计、施工、验收规范及招标文件的要求 |  | 个 | 1
8 | 031003001785 | 压力型真空破坏器 | 1.名称：压力型真空破坏器 2.规格、型号:DN15 3.水压及清洗、泄漏试验 4.其他：满足业主、设计、施工、验收规范及招标文件的要求 |  | 个 | 1
9 | 030901010786 | 甲型单栓带消防软管卷盘消火栓箱 | 1.名称：甲型单栓带消防软管卷盘消火栓箱 2.型号、规格：消防软管卷盘型号为JPS1.0-19 3.消火栓箱箱体尺寸：1000*700*240 4.墙面开孔及恢复，固定件制作安装，箱体及消火栓安装，配件安装等,墙体防火要求综合考虑 5.参考图集:15S202-13 6.其他：满足业主、设计、施工、验收规范及招标文件的要求 |  | 套 | 4
10 | 030901013787 | 手提式磷酸铵盐干粉灭火器 MF/ABC5 | 1.名称:手提式磷酸铵盐干粉灭火器 2.规格、型号:MF/ABC5 3.含灭火器箱 4.其他：满足业主、设计、施工、验收规范及招标文件的要求 |  | 具 | 12
11 | 031201001788 | 管道刷油 | 1.油漆品种:樟丹 2.做法:刷樟丹二道 3.其他：满足业主、设计、施工、验收规范及招标文件的要求 |  | m2 | 3.14
12 | 031002001789 | 管道支架 | 1.材质:型钢综合 2.管架形式:满足设计要求 3.其他：满足业主、设计、施工、验收规范及招标文件的要求 |  | kg | 7.65
13 | 031201003790 | 金属结构刷油 | 1.除锈级别:手工除轻锈 2.油漆品种:樟丹,调和漆 3.结构类型:星港综合 4.涂刷遍数、漆膜厚度:刷樟丹二道,调和漆二道 5.其他：满足业主、设计、施工、验收规范及招标文件的要求 |  | kg | 7.65
14 | 031002003791 | 刚性防水套管 DN65 | 1.名称:刚性防水套管 2.材质:钢制 3.规格:DN65 4.含套管制作安装及打洞及恢复至原样等 5.填料材质:满足设计要求 6.其他：满足业主、设计、施工、验收规范及招标文件的要求 |  | 个 | 4
15 | 010101003792 | 挖管沟土方 | 1.土壤类别：根据现场勘查情况以及地勘报告内容，综合考虑(包括普通土、软弱土、表土、腐植土、建渣、耕作土、垃圾、淤泥、草皮、灌木、树根(蔸)、竹林、胸径小于10cm的树木的铲除，爆破及机械破碎以外的石方、砖、砼、钢筋混凝土等），综合单价不得因土石比例、土壤类别等变化作调整 2.挖方类型：沟槽、基坑综合考虑 3.开挖方式：人工、机械、破碎等综合考虑 4.场内土石方运距及堆场：自行踏勘现场后根据现场实际情况考虑，可用于回填的土石方场内运输、场内堆放、保护等综合考虑，综合单价不作调整 5.工作面、放坡系数：设计图纸明确的按设计图纸计算；设计图未明确的按《建筑与装饰工程工程量计算规范》GB50854-2013计算 6.其他：满足设计及国家有关现行施工及验收规范要求 |  | m3 | 79.67
16 | 010103001793 | 管沟土方回填 | 1.密实度要求：按规范要求，分层夯填，边角处须补夯密实 2.填方材料品种：满足设计及规范要求 3.填方粒径要求：满足设计及规范要求 4.填料来源：综合考虑 5.回填方式：综合考虑 6.场内外运距：综合考虑 7.其他：满足设计及国家有关现行施工及验收规范要求 |  | m3 | 79.67
17 | 041001001794 | 切割机切缝 | 1.材质:混凝土 2.厚度:详设计及现场 3.其他:满足设计、规范及验收要求等 |  | m | 106.4
18 | 041001001795 | 混凝土道路拆除 | 1.名称:混凝土道路拆除 2.包含路面切缝、拆除20cm混凝土面层,3cm厚粗砂层,20cm厚碎石碾压密实等 3.其他：满足业主、设计、施工、验收规范及招标文件的要求 |  | m2 | 47.55
19 | 040203007796 | 混凝土道路恢复 | 1.名称:混凝土道路恢复 2.6cm厚级配碎石,15cm厚碎石碾压密实 3.其他：满足业主、设计、施工、验收规范及招标文件的要求 |  | m2 | 47.55
20 | 010103002797 | 建渣弃置 | 1.废弃料品种:综合考虑 2.运距:暂按15km 3.应满足当地政府对安全文明施工的要求 4.包含为完成本项目的所有工作内容 5.其他：满足业主、设计、施工、验收规范及招标文件的要求 |  | m3 | 20.45
分部小计
合 计
表—08

## 表-08-2 单价措施项目清单计价表【消防工程】_8
单价措施项目清单与计价表
工程名称：11080158工程\9号物资器材库房【消防工程】 |  |  |  | 标段：/ |  |  |  |  | 第 1 页 共 1 页
序号 | 项目编码 | 项目名称 | 项目特征描述 | 计量单位 | 工程量 | 金额（元）
[6 empty] | 综合单价 | 合价 | 其中
[8 empty] | 定额人工费 |  | 定额机械费 | 暂估价
| 2.1 | 专业措施项目 |  |  | 1
1 | 031301017295 | 脚手架搭拆 | 1.建筑结构形式：框架、框剪、钢结构等综合； 2.檐口高度：综合； 3.脚手架支架材料：钢管、竹、木支架综合； 4.本项目投标人应根据施工经验，现场实际情况和企业自身情况综合考虑综合单价，不论采用何种支架方式均不做调整； 5.其它：满足施工图设计要求及施工验收规范要求。 | 项 | 1
小计
合 计
表—08

## 表-11 总价措施项目清单与计价表【消防工程】_8
总价措施项目清单与计价表
工程名称：11080158工程\9号物资器材库房【消防工程】 |  |  |  | 标段：/ |  |  | 第 1 页 共 1 页
序号 | 项目编码 | 项目名称 | 计算基础 |  | 费率 (%) | 金额 (元) |  | 调整 费率 (%) | 调整后 金额 (元) | 备注
定额(人工 费+机械费)
1 | 031302001287 | 安全文明施工 | [7 empty] | 建设工程安全文明施工费为不可竞争费用。在编制概算、招标控制价时应足额计取，即安全文明施工费费率按基本费费率加现场评价费最高费率计列。
1.1 | ① | 环境保护 | 分部分项的总价措施取费基数+单价措施的总价措施取费基数
1.2 | ② | 文明施工 | 分部分项的总价措施取费基数+单价措施的总价措施取费基数
1.3 | ③ | 安全施工 | 分部分项的总价措施取费基数+单价措施的总价措施取费基数
1.4 | ④ | 临时设施 | 分部分项的总价措施取费基数+单价措施的总价措施取费基数
2 | 031302002288 | 夜间施工 | 分部分项的总价措施取费基数+单价措施的总价措施取费基数 |  | 0.48
3 | 031302003289 | 非夜间施工照明
4 | 031302004290 | 二次搬运 | 分部分项的总价措施取费基数+单价措施的总价措施取费基数 |  | 0.23
5 | 031302005291 | 冬雨季施工 | 分部分项的总价措施取费基数+单价措施的总价措施取费基数 |  | 0.36
6 | 031302006292 | 已完工程及设备保护
7 | 031302007293 | 高层施工增加
8 | 031302008294 | 工程定位复测费 | 分部分项的总价措施取费基数+单价措施的总价措施取费基数 |  | 0.09
合 计
注：按施工方案计算的措施费，若无“计算基础”和“费率”的数值，也可只填“金额”数值，但应在备注栏说明施工方案出处或计算方法。用于投标报价时，“调整费率”及“调整后的金额”无需填写。
表-11

## 表-12 其他项目清单与计价汇总表【消防工程】_8
其他项目清单与计价汇总表
工程名称：11080158工程\9号物资器材库房【消防工程】 |  | 标段：/ |  |  | 第 1 页 共 1 页
序号 | 项目名称 |  | 金额 (元) | 结算金额 (元) |  | 备注
1 | 暂列金额 |  |  |  |  | 明细详见表-12-1
2 | 暂估价
2.1 | 材料（工程设备）暂估价/结算价 |  | - |  |  | 明细详见表-12-2
2.2 | 专业工程暂估价/结算价 |  |  |  |  | 明细详见表-12-3
3 | 计日工 |  |  |  |  | 明细详见表-12-4
4 | 总承包服务费 |  |  |  |  | 明细详见表-12-5
合 计 | [5 empty] | —
注：材料（工程设备）暂估单价进入清单项目综合单价，此处不汇总。
表-12

## 表-13 规费、税金项目计价表【消防工程】_8
规费、税金项目计价表 （适用于一般计税方法）
工程名称：11080158工程\9号物资器材库房【消防工程】 |  |  | 标段：/ |  | 第 1 页 共 1 页
序号 | 项目名称 | 计算基础 |  | 计算基数 |  | 计算费率(%) | 金额（元）
1 | 规费 | 分部分项清单定额人工费+单价措施项目清单定额人工费
2 | 税金 | 分部分项及单价措施项目费+总价措施项目费+其他项目费+规费+创优质工程奖补偿奖励费-按规定不计税的工程设备金额-其中：除税甲供材料（设备）费
3 | 附加税 | 分部分项及单价措施项目费+总价措施项目费+其他项目费+规费+创优质工程奖补偿奖励费-按规定不计税的工程设备金额-其中：除税甲供材料（设备）费
合 计
表-13-1

## 表-08-1 分部分项工程量清单计价表【电气工程】_10
分部分项工程清单与计价表
工程名称：11080158工程\10号物资器材库房【电气工程】 |  |  |  | 标段：/ | [5 empty] | 第 1 页 共 1 页
序号 | 项目编码 | 项目名称 | 项目特征描述 |  | 计量单位 | 工程量 | 金额（元）
[7 empty] | 综合单价 | 合价 | 其中
[9 empty] | 定额人工费 |  | 定额机械费 | 暂估价
整个项目
1 | 030404017819 | 配电箱 AL10 | 1.名称：配电箱 AL10 2.参数：Ps=15.0kW Kx=1.0 Pjs=15.0kW COSφ=0.90 Ijs=25.32A 3.配电柜尺寸：满足设计要求 4.箱内电气元器件要求：满足设计要求 5.安装形式：底边距地1.5米明装 6.含开孔、配线、盘柜防火、堵洞、按钮、端子接线、箱体接地、箱体基础等 7.含箱内所有电气元器件、本体安装、设备间连线、共用接线母排、铜母线安装、焊压接线端子、盘柜配线整理、预留电气火灾监控探测器位置及接口（探测器另计）、接地、除锈刷油等 8.其他：满足业主、设计、施工、验收规范及招标文件的要求 |  | 台 | 1
2 | 030404017820 | A-D+A-FP应急照明集中电源 | 1.名称：A-D+A-FP应急照明集中电源 2.参数：满足设计要求 3.配电柜尺寸：满足设计要求 4.箱内电气元器件要求：满足设计要求 5.安装形式：底边距地1.5米明装 6.含开孔、配线、盘柜防火、堵洞、按钮、端子接线、箱体接地、箱体基础等 7.含箱内所有电气元器件、本体安装、设备间连线、共用接线母排、铜母线安装、焊压接线端子、盘柜配线整理、预留电气火灾监控探测器位置及接口（探测器另计）、接地、除锈刷油等 8.其他：满足业主、设计、施工、验收规范及招标文件的要求 |  | 台 | 1
3 | 030404016821 | 电动门控制箱 | 1.名称：电动门控制箱 2.参数：满足设计要求 3.配电柜尺寸：满足设计要求 4.箱内电气元器件要求：满足设计要求 5.安装形式：底边距地1.5米明装 6.含开孔、配线、盘柜防火、堵洞、按钮、端子接线、箱体接地、箱体基础等 7.含箱内所有电气元器件、本体安装、设备间连线、共用接线母排、铜母线安装、焊压接线端子、盘柜配线整理、预留电气火灾监控探测器位置及接口（探测器另计）、接地、除锈刷油等 8.其他：满足业主、设计、施工、验收规范及招标文件的要求 |  | 台 | 2
4 | 030412001822 | 天棚灯 LED 220V/25-1X25W | 1.名称:天棚灯 2.规格、型号:LED 220V/25-1X25W 3.安装形式:吸顶安装 4.其他：满足业主、设计、施工、验收规范及招标文件的要求 |  | 套 | 2
5 | 030412002823 | 广照灯 LED 220V/185-1X185W | 1.名称:广照灯 2.规格、型号:LED 220V/185-1X185W 3.安装形式:钢丝绳吊装底距地4.5米 4.其他：满足业主、设计、施工、验收规范及招标文件的要求 |  | 套 | 10
6 | 030412004824 | 墙体双眼应急照明灯 LED 36V/6-2X3W | 1.名称:墙体双眼应急照明灯 2.型号：LED 36V/6-2X3W 集中蓄电池,连续供电时间不应少于60分钟 3.安装形式:底边距地2.8米吸墙安装 集中蓄电池,连续供电时间不应少于60分钟 4.其他：满足业主、设计、施工、验收规范及招标文件的要求 |  | 套 | 8
7 | 030412004825 | 安全出口标志灯 LED 36V/1-1X1W（中型） | 1.名称:安全出口标志灯 2.规格、型号:LED 36V/1-1X1W（中型）集中蓄电池，连续供电时间不应少于60分钟 3.安装形式:底边距门楣上0.1米 4.其他：满足业主、设计、施工、验收规范及招标文件的要求 |  | 套 | 2
8 | 030412004826 | 疏散灯（双向） LED 36V/1-1X1W（中型） | 1.名称:疏散灯（双向） 2.型号：LED 36V/1-1X1W（中型）集中蓄电池，连续供电时间不应少于60分钟 3.安装形式:底边距地0.5米、2.1米 4.其他：满足业主、设计、施工、验收规范及招标文件的要求 |  | 套 | 1
9 | 030412004827 | 防水应急灯 LED 36V/6-2X3W | 1.名称:防水应急灯 2.规格、型号:LED 36V/6-2X3W 集中蓄电池,连续供电时间不应少于60分钟 3.安装形式:吸顶安装 4.其他：满足业主、设计、施工、验收规范及招标文件的要求 |  | 套 | 2
10 | 030404034828 | 暗装单极开关 220V 10A | 1.名称：暗装单极开关 2.规格：220V 10A 3.安装方式：底边距地1.3米暗装 4.其他：满足业主、设计、施工、验收规范及招标文件的要求 |  | 个 | 1
11 | 030404034829 | 暗装三极开关 220V 10A | 1.名称：暗装三极开关 2.规格：220V 10A 3.安装方式：底边距地1.3米暗装 4.其他：满足业主、设计、施工、验收规范及招标文件的要求 |  | 个 | 1
12 | 030404018830 | 插座箱 | 1.名称:插座箱 2.型号、规格:满足设计要求 3.安装方式:底边距地0.5米暗装 4.其他：满足业主、设计、施工、验收规范及招标文件的要求 |  | 台 | 4
13 | 030404035831 | 电动窗二、三极暗装插座 220V 10A | 1.名称:电动窗二、三极暗装插座 2.规格、型号:220V 10A 3.安装方式:根据电动窗确定 4.其他：满足业主、设计、施工、验收规范及招标文件的要求 |  | 个 | 6
14 | 030411006832 | 钢制接线盒 | 1.名称:钢制接线盒 2.规格:满足设计要求，综合考虑 3.安装形式:暗装 4.其他：满足业主、设计、施工、验收规范及招标文件的要求 |  | 个 | 33
15 | 030411001833 | 配管 JDG20 | 1.名称：电气配管 2.材质：紧定钢管 3.规格：JDG20 4.配置形式及部位：综合考虑 5.包括穿引线、支（吊）架、防火堵洞 6.拉线盒、转线盒等综合考虑 7.其他：满足业主、设计、施工、验收规范及招标文件的要求 |  | m | 473.14
16 | 030413002834 | 凿（压)槽 | 1.名称:凿（压)槽 2.规格:综合考虑 3.预留槽、剔槽及混凝土砂浆补孔洞、补槽 4.其他：满足设计、施工、验收规范及招标文件的要求 |  | m | 312.67
17 | 030411004835 | 配线 WDZ-BYJ-2.5 | 1.名称：电气配线 2.型号、规格：WDZ-BYJ-2.5 3.材质：铜芯 4.配线形式及部位：综合考虑 5.电压等级：0.45kV/0.75kV 6.其他：满足业主、设计、施工、验收规范及招标文件的要求 |  | m | 334.59
18 | 030411004836 | 配线 WDZ-BYJ-4 | 1.名称：电气配线 2.型号、规格：WDZ-BYJ-4 3.材质：铜芯 4.配线形式及部位：综合考虑 5.电压等级：0.45kV/0.75kV 6.其他：满足业主、设计、施工、验收规范及招标文件的要求 |  | m | 659.88
19 | 030411004837 | 配线 WDZN-BYJ-2.5 | 1.名称：电气配线 2.型号、规格：WDZN-BYJ-2.5 3.材质：铜芯 4.配线形式及部位：综合考虑 5.电压等级：0.45kV/0.75kV 6.其他：满足业主、设计、施工、验收规范及招标文件的要求 |  | m | 304.81
20 | 030409008838 | 总等电位瑞子箱 MEB | 1.名称:总等电位瑞子箱 MEB 2.材质、规格:箱体300x200x120 3.安装方式:底边距地0.5米暗装 4.其他：满足业主、设计、施工、验收规范及招标文件的要求 |  | 台 | 1
21 | 030411001839 | 配管 PVC25 | 1.名称：电气配管 2.材质：难燃型PVC管 3.规格：PVC25 4.配置形式及部位：综合考虑 5.包括穿引线、支（吊）架、防火堵洞 6.拉线盒、转线盒等综合考虑 7.其他：满足业主、设计、施工、验收规范及招标文件的要求 |  | m | 2
22 | 030411004840 | 配线 BVR-1x25 | 1.名称：电气配线 2.型号、规格：BVR-1x25 3.材质：铜芯 4.配线形式及部位：综合考虑 5.电压等级：0.45kV/0.75kV 6.其他：满足业主、设计、施工、验收规范及招标文件的要求 |  | m | 2
23 | 030409005841 | 避雷网 -40*4 | 1.名称:避雷网 2.材质:热镀锌扁钢 3.规格:-40*4 4.安装形式:满足设计要求 5.其他：满足业主、设计、施工、验收规范及招标文件的要求 |  | m | 47.28
24 | 030411001842 | 配管 SC50（埋地） | 1.名称：电气配管 2.材质：镀锌钢管 3.规格：SC50 4.配置形式及部位：埋地 5.包括穿引线、支（吊）架、防火堵洞 6.拉线盒、转线盒等综合考虑 7.其他：满足业主、设计、施工、验收规范及招标文件的要求 |  | m | 5.36
25 | 030408001843 | 电力电缆 ZR-YJV-5×16 | 1.名称：电力电缆 2.型号、规格：ZR-YJV-5×16 3.材质：铜芯 4.敷设方式、部位：综合考虑 5.电压等级（kV）：0.6/1KV 6.其他：满足业主、设计、施工、验收规范及招标文件的要求 |  | m | 5.36
26 | 030404017844 | 原有配电箱拆除 | 1.名称：原有配电箱拆除 2.拆除后，有利用价值的要移交给建设单位 3.其他：满足业主、设计、施工、验收规范及招标文件的要求 |  | 台 | 1
27 | 031002003845 | 刚性防水套管 DN100 | 1.名称:刚性防水套管 2.材质:钢制 3.规格:DN100 4.含套管制作安装及打洞及恢复至原样等 5.填料材质:满足设计要求 6.其他：满足业主、设计、施工、验收规范及招标文件的要求 |  | 个 | 1
分部小计
合 计
表—08

## 表-08-2 单价措施项目清单计价表【电气工程】_10
单价措施项目清单与计价表
工程名称：11080158工程\10号物资器材库房【电气工程】 |  |  |  | 标段：/ |  |  |  |  | 第 1 页 共 1 页
序号 | 项目编码 | 项目名称 | 项目特征描述 | 计量单位 | 工程量 | 金额（元）
[6 empty] | 综合单价 | 合价 | 其中
[8 empty] | 定额人工费 |  | 定额机械费 | 暂估价
| 2.1 | 专业措施项目 |  |  | 1
1 | 031301017315 | 脚手架搭拆 | 1.建筑结构形式：框架、框剪、钢结构等综合； 2.檐口高度：综合； 3.脚手架支架材料：钢管、竹、木支架综合； 4.本项目投标人应根据施工经验，现场实际情况和企业自身情况综合考虑综合单价，不论采用何种支架方式均不做调整； 5.其它：满足施工图设计要求及施工验收规范要求。 | 项 | 1
小计
合 计
表—08

## 表-11 总价措施项目清单与计价表【电气工程】_10
总价措施项目清单与计价表
工程名称：11080158工程\10号物资器材库房【电气工程】 |  |  |  | 标段：/ |  |  | 第 1 页 共 1 页
序号 | 项目编码 | 项目名称 | 计算基础 |  | 费率 (%) | 金额 (元) |  | 调整 费率 (%) | 调整后 金额 (元) | 备注
定额(人工 费+机械费)
1 | 031302001307 | 安全文明施工 | [7 empty] | 建设工程安全文明施工费为不可竞争费用。在编制概算、招标控制价时应足额计取，即安全文明施工费费率按基本费费率加现场评价费最高费率计列。
1.1 | ① | 环境保护 | 分部分项的总价措施取费基数+单价措施的总价措施取费基数
1.2 | ② | 文明施工 | 分部分项的总价措施取费基数+单价措施的总价措施取费基数
1.3 | ③ | 安全施工 | 分部分项的总价措施取费基数+单价措施的总价措施取费基数
1.4 | ④ | 临时设施 | 分部分项的总价措施取费基数+单价措施的总价措施取费基数
2 | 031302002308 | 夜间施工 | 分部分项的总价措施取费基数+单价措施的总价措施取费基数 |  | 0.48
3 | 031302003309 | 非夜间施工照明
4 | 031302004310 | 二次搬运 | 分部分项的总价措施取费基数+单价措施的总价措施取费基数 |  | 0.23
5 | 031302005311 | 冬雨季施工 | 分部分项的总价措施取费基数+单价措施的总价措施取费基数 |  | 0.36
6 | 031302006312 | 已完工程及设备保护
7 | 031302007313 | 高层施工增加
8 | 031302008314 | 工程定位复测费 | 分部分项的总价措施取费基数+单价措施的总价措施取费基数 |  | 0.09
合 计
注：按施工方案计算的措施费，若无“计算基础”和“费率”的数值，也可只填“金额”数值，但应在备注栏说明施工方案出处或计算方法。用于投标报价时，“调整费率”及“调整后的金额”无需填写。
表-11

## 表-12 其他项目清单与计价汇总表【电气工程】_10
其他项目清单与计价汇总表
工程名称：11080158工程\10号物资器材库房【电气工程】 |  | 标段：/ |  |  | 第 1 页 共 1 页
序号 | 项目名称 |  | 金额 (元) | 结算金额 (元) |  | 备注
1 | 暂列金额 |  |  |  |  | 明细详见表-12-1
2 | 暂估价
2.1 | 材料（工程设备）暂估价/结算价 |  | - |  |  | 明细详见表-12-2
2.2 | 专业工程暂估价/结算价 |  |  |  |  | 明细详见表-12-3
3 | 计日工 |  |  |  |  | 明细详见表-12-4
4 | 总承包服务费 |  |  |  |  | 明细详见表-12-5
合 计 | [5 empty] | —
注：材料（工程设备）暂估单价进入清单项目综合单价，此处不汇总。
表-12

## 表-13 规费、税金项目计价表【电气工程】_10
规费、税金项目计价表 （适用于一般计税方法）
工程名称：11080158工程\10号物资器材库房【电气工程】 |  |  | 标段：/ |  | 第 1 页 共 1 页
序号 | 项目名称 | 计算基础 |  | 计算基数 |  | 计算费率(%) | 金额（元）
1 | 规费 | 分部分项清单定额人工费+单价措施项目清单定额人工费
2 | 税金 | 分部分项及单价措施项目费+总价措施项目费+其他项目费+规费+创优质工程奖补偿奖励费-按规定不计税的工程设备金额-其中：除税甲供材料（设备）费
3 | 附加税 | 分部分项及单价措施项目费+总价措施项目费+其他项目费+规费+创优质工程奖补偿奖励费-按规定不计税的工程设备金额-其中：除税甲供材料（设备）费
合 计
表-13-1

## 表-08-1 分部分项工程量清单计价表【消防工程】_9
分部分项工程清单与计价表
工程名称：11080158工程\10号物资器材库房【消防工程】 |  |  |  | 标段：/ | [5 empty] | 第 1 页 共 1 页
序号 | 项目编码 | 项目名称 | 项目特征描述 |  | 计量单位 | 工程量 | 金额（元）
[7 empty] | 综合单价 | 合价 | 其中
[9 empty] | 定额人工费 |  | 定额机械费 | 暂估价
整个项目
1 | 030901002846 | 内外壁热浸镀锌钢管 DN25 | 1.安装部位：室内 2.材质、规格：内外壁热浸镀锌钢管 DN25 3.连接形式：螺纹和卡压连接 4.压力等级：1.6MPa 5.压力试验及冲洗设计要求：满足设计及规范要求 6.管道标识设计要求：满足设计及规范要求 7.其他：满足业主、设计、施工、验收规范及招标文件的要求 |  | m | 1.5
2 | 030901002847 | 内外壁热浸镀锌钢管 DN65 | 1.安装部位：室内 2.材质、规格：内外壁热浸镀锌钢管 DN65 3.连接形式：沟槽式卡箍连接 4.压力等级：1.6MPa 5.压力试验及冲洗设计要求：满足设计及规范要求 6.管道标识设计要求：满足设计及规范要求 7.其他：满足业主、设计、施工、验收规范及招标文件的要求 |  | m | 13.23
3 | 031001007848 | 钢丝网骨架聚乙烯复合管 DN65 | 1.安装部位：室内 2.材质、规格：钢丝网骨架聚乙烯复合管 DN65 3.连接形式：电热熔接头 4.压力等级：1.6MPa 5.压力试验及冲洗设计要求：满足设计及规范要求 6.管道标识设计要求：满足设计及规范要求 7.其他：满足业主、设计、施工、验收规范及招标文件的要求 |  | m | 11.6
4 | 031001007849 | 钢丝网骨架聚乙烯复合管 DN100 | 1.安装部位：室内 2.材质、规格：钢丝网骨架聚乙烯复合管 DN100 3.连接形式：电热熔接头 4.压力等级：1.6MPa 5.压力试验及冲洗设计要求：满足设计及规范要求 6.管道标识设计要求：满足设计及规范要求 7.其他：满足业主、设计、施工、验收规范及招标文件的要求 |  | m | 139.45
5 | 031003012850 | 低阻力倒流防止器组（带水表） DN100 | 1.名称:低阻力倒流防止器组（带水表） 2.材质:详设计 3.型号、规格:DN100 4.连接形式:详设计及规范 5.倒流防止器组含2个闸阀、1个Y型过滤器、1块水表、1个倒流防止器、1个挠性接头、配套法兰、阀件支架及配套附配件等 6.参考图集:12S108-1第37页 7.水压及清洗、泄漏试验，混凝土基础等 8.其他:满足业主、设计、施工、验收规范及招标文件的要求 |  | 套 | 1
6 | 031003003851 | 蝶阀 DN65 | 1.名称：蝶阀 2.材质:球墨铸铁阀体 3.规格、压力等级:1.6MPa DN65 4.连接形式：综合考虑 5.水压及清洗、泄漏试验 6.其他:满足业主、设计、施工、验收规范及招标文件的要求 |  | 个 | 4
7 | 031003001852 | 自动排气阀 ZSFP15 | 1.名称：自动排气阀 2.规格、型号::不锈钢阀体 ZSFP15 3.连接形式：综合考虑 4.水压及清洗、泄漏试验 5.其他:满足业主、设计、施工、验收规范及招标文件的要求 |  | 个 | 1
8 | 031003001853 | 压力型真空破坏器 | 1.名称：压力型真空破坏器 2.规格、型号:DN15 3.水压及清洗、泄漏试验 4.其他：满足业主、设计、施工、验收规范及招标文件的要求 |  | 个 | 1
9 | 030901010854 | 甲型单栓带消防软管卷盘消火栓箱 | 1.名称：甲型单栓带消防软管卷盘消火栓箱 2.型号、规格：消防软管卷盘型号为JPS1.0-19 3.消火栓箱箱体尺寸：1000*700*240 4.墙面开孔及恢复，固定件制作安装，箱体及消火栓安装，配件安装等,墙体防火要求综合考虑 5.参考图集:15S202-13 6.其他：满足业主、设计、施工、验收规范及招标文件的要求 |  | 套 | 4
10 | 030901013855 | 手提式磷酸铵盐干粉灭火器 MF/ABC5 | 1.名称:手提式磷酸铵盐干粉灭火器 2.规格、型号:MF/ABC5 3.含灭火器箱 4.其他：满足业主、设计、施工、验收规范及招标文件的要求 |  | 具 | 12
11 | 031201001856 | 管道刷油 | 1.油漆品种:樟丹 2.做法:刷樟丹二道 3.其他：满足业主、设计、施工、验收规范及招标文件的要求 |  | m2 | 3.14
12 | 031002001857 | 管道支架 | 1.材质:型钢综合 2.管架形式:满足设计要求 3.其他：满足业主、设计、施工、验收规范及招标文件的要求 |  | kg | 7.65
13 | 031201003858 | 金属结构刷油 | 1.除锈级别:手工除轻锈 2.油漆品种:樟丹,调和漆 3.结构类型:星港综合 4.涂刷遍数、漆膜厚度:刷樟丹二道,调和漆二道 5.其他：满足业主、设计、施工、验收规范及招标文件的要求 |  | kg | 7.65
14 | 031002003859 | 刚性防水套管 DN65 | 1.名称:刚性防水套管 2.材质:钢制 3.规格:DN65 4.含套管制作安装及打洞及恢复至原样等 5.填料材质:满足设计要求 6.其他：满足业主、设计、施工、验收规范及招标文件的要求 |  | 个 | 4
15 | 010101003860 | 挖管沟土方 | 1.土壤类别：根据现场勘查情况以及地勘报告内容，综合考虑(包括普通土、软弱土、表土、腐植土、建渣、耕作土、垃圾、淤泥、草皮、灌木、树根(蔸)、竹林、胸径小于10cm的树木的铲除，爆破及机械破碎以外的石方、砖、砼、钢筋混凝土等），综合单价不得因土石比例、土壤类别等变化作调整 2.挖方类型：沟槽、基坑综合考虑 3.开挖方式：人工、机械、破碎等综合考虑 4.场内土石方运距及堆场：自行踏勘现场后根据现场实际情况考虑，可用于回填的土石方场内运输、场内堆放、保护等综合考虑，综合单价不作调整 5.工作面、放坡系数：设计图纸明确的按设计图纸计算；设计图未明确的按《建筑与装饰工程工程量计算规范》GB50854-2013计算 6.其他：满足设计及国家有关现行施工及验收规范要求 |  | m3 | 78.92
16 | 010103001861 | 管沟土方回填 | 1.密实度要求：按规范要求，分层夯填，边角处须补夯密实 2.填方材料品种：满足设计及规范要求 3.填方粒径要求：满足设计及规范要求 4.填料来源：综合考虑 5.回填方式：综合考虑 6.场内外运距：综合考虑 7.其他：满足设计及国家有关现行施工及验收规范要求 |  | m3 | 78.92
17 | 041001001862 | 切割机切缝 | 1.材质:混凝土 2.厚度:详设计及现场 3.其他:满足设计、规范及验收要求等 |  | m | 44.2
18 | 041001001863 | 混凝土道路拆除 | 1.名称:混凝土道路拆除 2.包含路面切缝、拆除20cm混凝土面层,3cm厚粗砂层,20cm厚碎石碾压密实等 3.其他：满足业主、设计、施工、验收规范及招标文件的要求 |  | m2 | 19.81
19 | 040203007864 | 混凝土道路恢复 | 1.名称:混凝土道路恢复 2.6cm厚级配碎石,15cm厚碎石碾压密实 3.其他：满足业主、设计、施工、验收规范及招标文件的要求 |  | m2 | 19.81
20 | 010103002865 | 建渣弃置 | 1.废弃料品种:综合考虑 2.运距:暂按15km 3.应满足当地政府对安全文明施工的要求 4.包含为完成本项目的所有工作内容 5.其他：满足业主、设计、施工、验收规范及招标文件的要求 |  | m3 | 8.52
分部小计
合 计
表—08

## 表-08-2 单价措施项目清单计价表【消防工程】_9
单价措施项目清单与计价表
工程名称：11080158工程\10号物资器材库房【消防工程】 |  |  |  | 标段：/ |  |  |  |  | 第 1 页 共 1 页
序号 | 项目编码 | 项目名称 | 项目特征描述 | 计量单位 | 工程量 | 金额（元）
[6 empty] | 综合单价 | 合价 | 其中
[8 empty] | 定额人工费 |  | 定额机械费 | 暂估价
| 2.1 | 专业措施项目 |  |  | 1
1 | 031301017324 | 脚手架搭拆 | 1.建筑结构形式：框架、框剪、钢结构等综合； 2.檐口高度：综合； 3.脚手架支架材料：钢管、竹、木支架综合； 4.本项目投标人应根据施工经验，现场实际情况和企业自身情况综合考虑综合单价，不论采用何种支架方式均不做调整； 5.其它：满足施工图设计要求及施工验收规范要求。 | 项 | 1
小计
合 计
表—08

## 表-11 总价措施项目清单与计价表【消防工程】_9
总价措施项目清单与计价表
工程名称：11080158工程\10号物资器材库房【消防工程】 |  |  |  | 标段：/ |  |  | 第 1 页 共 1 页
序号 | 项目编码 | 项目名称 | 计算基础 |  | 费率 (%) | 金额 (元) |  | 调整 费率 (%) | 调整后 金额 (元) | 备注
定额(人工 费+机械费)
1 | 031302001316 | 安全文明施工 | [7 empty] | 建设工程安全文明施工费为不可竞争费用。在编制概算、招标控制价时应足额计取，即安全文明施工费费率按基本费费率加现场评价费最高费率计列。
1.1 | ① | 环境保护 | 分部分项的总价措施取费基数+单价措施的总价措施取费基数
1.2 | ② | 文明施工 | 分部分项的总价措施取费基数+单价措施的总价措施取费基数
1.3 | ③ | 安全施工 | 分部分项的总价措施取费基数+单价措施的总价措施取费基数
1.4 | ④ | 临时设施 | 分部分项的总价措施取费基数+单价措施的总价措施取费基数
2 | 031302002317 | 夜间施工 | 分部分项的总价措施取费基数+单价措施的总价措施取费基数 |  | 0.48
3 | 031302003318 | 非夜间施工照明
4 | 031302004319 | 二次搬运 | 分部分项的总价措施取费基数+单价措施的总价措施取费基数 |  | 0.23
5 | 031302005320 | 冬雨季施工 | 分部分项的总价措施取费基数+单价措施的总价措施取费基数 |  | 0.36
6 | 031302006321 | 已完工程及设备保护
7 | 031302007322 | 高层施工增加
8 | 031302008323 | 工程定位复测费 | 分部分项的总价措施取费基数+单价措施的总价措施取费基数 |  | 0.09
合 计
注：按施工方案计算的措施费，若无“计算基础”和“费率”的数值，也可只填“金额”数值，但应在备注栏说明施工方案出处或计算方法。用于投标报价时，“调整费率”及“调整后的金额”无需填写。
表-11

## 表-12 其他项目清单与计价汇总表【消防工程】_9
其他项目清单与计价汇总表
工程名称：11080158工程\10号物资器材库房【消防工程】 |  | 标段：/ |  |  | 第 1 页 共 1 页
序号 | 项目名称 |  | 金额 (元) | 结算金额 (元) |  | 备注
1 | 暂列金额 |  |  |  |  | 明细详见表-12-1
2 | 暂估价
2.1 | 材料（工程设备）暂估价/结算价 |  | - |  |  | 明细详见表-12-2
2.2 | 专业工程暂估价/结算价 |  |  |  |  | 明细详见表-12-3
3 | 计日工 |  |  |  |  | 明细详见表-12-4
4 | 总承包服务费 |  |  |  |  | 明细详见表-12-5
合 计 | [5 empty] | —
注：材料（工程设备）暂估单价进入清单项目综合单价，此处不汇总。
表-12

## 表-13 规费、税金项目计价表【消防工程】_9
规费、税金项目计价表 （适用于一般计税方法）
工程名称：11080158工程\10号物资器材库房【消防工程】 |  |  | 标段：/ |  | 第 1 页 共 1 页
序号 | 项目名称 | 计算基础 |  | 计算基数 |  | 计算费率(%) | 金额（元）
1 | 规费 | 分部分项清单定额人工费+单价措施项目清单定额人工费
2 | 税金 | 分部分项及单价措施项目费+总价措施项目费+其他项目费+规费+创优质工程奖补偿奖励费-按规定不计税的工程设备金额-其中：除税甲供材料（设备）费
3 | 附加税 | 分部分项及单价措施项目费+总价措施项目费+其他项目费+规费+创优质工程奖补偿奖励费-按规定不计税的工程设备金额-其中：除税甲供材料（设备）费
合 计
表-13-1

## 表-08-1 分部分项工程量清单计价表【电气工程】_11
分部分项工程清单与计价表
工程名称：11080158工程\11号物资器材库房【电气工程】 |  |  |  | 标段：/ | [5 empty] | 第 1 页 共 1 页
序号 | 项目编码 | 项目名称 | 项目特征描述 |  | 计量单位 | 工程量 | 金额（元）
[7 empty] | 综合单价 | 合价 | 其中
[9 empty] | 定额人工费 |  | 定额机械费 | 暂估价
整个项目
1 | 030404017885 | 配电箱 AL11 | 1.名称：配电箱 AL11 2.参数：Ps=15.0kW Kx=1.0 Pjs=15.0kW COSφ=0.90 Ijs=25.32A 3.配电柜尺寸：满足设计要求 4.箱内电气元器件要求：满足设计要求 5.安装形式：底边距地1.5米明装 6.含开孔、配线、盘柜防火、堵洞、按钮、端子接线、箱体接地、箱体基础等 7.含箱内所有电气元器件、本体安装、设备间连线、共用接线母排、铜母线安装、焊压接线端子、盘柜配线整理、预留电气火灾监控探测器位置及接口（探测器另计）、接地、除锈刷油等 8.其他：满足业主、设计、施工、验收规范及招标文件的要求 |  | 台 | 1
2 | 030404017886 | A-D+A-FP应急照明集中电源 | 1.名称：A-D+A-FP应急照明集中电源 2.参数：满足设计要求 3.配电柜尺寸：满足设计要求 4.箱内电气元器件要求：满足设计要求 5.安装形式：底边距地1.5米明装 6.含开孔、配线、盘柜防火、堵洞、按钮、端子接线、箱体接地、箱体基础等 7.含箱内所有电气元器件、本体安装、设备间连线、共用接线母排、铜母线安装、焊压接线端子、盘柜配线整理、预留电气火灾监控探测器位置及接口（探测器另计）、接地、除锈刷油等 8.其他：满足业主、设计、施工、验收规范及招标文件的要求 |  | 台 | 1
3 | 030404016887 | 电动门控制箱 | 1.名称：电动门控制箱 2.参数：满足设计要求 3.配电柜尺寸：满足设计要求 4.箱内电气元器件要求：满足设计要求 5.安装形式：底边距地1.5米明装 6.含开孔、配线、盘柜防火、堵洞、按钮、端子接线、箱体接地、箱体基础等 7.含箱内所有电气元器件、本体安装、设备间连线、共用接线母排、铜母线安装、焊压接线端子、盘柜配线整理、预留电气火灾监控探测器位置及接口（探测器另计）、接地、除锈刷油等 8.其他：满足业主、设计、施工、验收规范及招标文件的要求 |  | 台 | 2
4 | 030412001888 | 天棚灯 LED 220V/25-1X25W | 1.名称:天棚灯 2.规格、型号:LED 220V/25-1X25W 3.安装形式:吸顶安装 4.其他：满足业主、设计、施工、验收规范及招标文件的要求 |  | 套 | 1
5 | 030412002889 | 广照灯 LED 220V/185-1X185W | 1.名称:广照灯 2.规格、型号:LED 220V/185-1X185W 3.安装形式:钢丝绳吊装底距地4.5米 4.其他：满足业主、设计、施工、验收规范及招标文件的要求 |  | 套 | 6
6 | 030412004890 | 墙体双眼应急照明灯 LED 36V/6-2X3W | 1.名称:墙体双眼应急照明灯 2.型号：LED 36V/6-2X3W 集中蓄电池,连续供电时间不应少于60分钟 3.安装形式:底边距地2.8米吸墙安装 集中蓄电池,连续供电时间不应少于60分钟 4.其他：满足业主、设计、施工、验收规范及招标文件的要求 |  | 套 | 6
7 | 030412004891 | 安全出口标志灯 LED 36V/1-1X1W（中型） | 1.名称:安全出口标志灯 2.规格、型号:LED 36V/1-1X1W（中型）集中蓄电池，连续供电时间不应少于60分钟 3.安装形式:底边距门楣上0.1米 4.其他：满足业主、设计、施工、验收规范及招标文件的要求 |  | 套 | 1
8 | 030412004892 | 疏散灯（单向） LED 36V/1-1X1W（中型） | 1.名称:疏散灯（单向） 2.型号：LED 36V/1-1X1W（中型）集中蓄电池，连续供电时间不应少于60分钟 3.安装形式:底边距地0.5米、2.1米 4.其他：满足业主、设计、施工、验收规范及招标文件的要求 |  | 套 | 3
9 | 030404034893 | 暗装三极开关 220V 10A | 1.名称：暗装三极开关 2.规格：220V 10A 3.安装方式：底边距地1.3米暗装 4.其他：满足业主、设计、施工、验收规范及招标文件的要求 |  | 个 | 1
10 | 030404018894 | 插座箱 | 1.名称:插座箱 2.型号、规格:满足设计要求 3.安装方式:底边距地0.5米暗装 4.其他：满足业主、设计、施工、验收规范及招标文件的要求 |  | 台 | 2
11 | 030404035895 | 电动窗二、三极暗装插座 220V 10A | 1.名称:电动窗二、三极暗装插座 2.规格、型号:220V 10A 3.安装方式:根据电动窗确定 4.其他：满足业主、设计、施工、验收规范及招标文件的要求 |  | 个 | 5
12 | 030411006896 | 钢制接线盒 | 1.名称:钢制接线盒 2.规格:满足设计要求，综合考虑 3.安装形式:暗装 4.其他：满足业主、设计、施工、验收规范及招标文件的要求 |  | 个 | 23
13 | 030411001897 | 配管 JDG20 | 1.名称：电气配管 2.材质：紧定钢管 3.规格：JDG20 4.配置形式及部位：综合考虑 5.包括穿引线、支（吊）架、防火堵洞 6.拉线盒、转线盒等综合考虑 7.其他：满足业主、设计、施工、验收规范及招标文件的要求 |  | m | 253.53
14 | 030413002898 | 凿（压)槽 | 1.名称:凿（压)槽 2.规格:综合考虑 3.预留槽、剔槽及混凝土砂浆补孔洞、补槽 4.其他：满足设计、施工、验收规范及招标文件的要求 |  | m | 149.06
15 | 030411004899 | 配线 WDZ-BYJ-2.5 | 1.名称：电气配线 2.型号、规格：WDZ-BYJ-2.5 3.材质：铜芯 4.配线形式及部位：综合考虑 5.电压等级：0.45kV/0.75kV 6.其他：满足业主、设计、施工、验收规范及招标文件的要求 |  | m | 165.45
16 | 030411004900 | 配线 WDZ-BYJ-4 | 1.名称：电气配线 2.型号、规格：WDZ-BYJ-4 3.材质：铜芯 4.配线形式及部位：综合考虑 5.电压等级：0.45kV/0.75kV 6.其他：满足业主、设计、施工、验收规范及招标文件的要求 |  | m | 309.57
17 | 030411004901 | 配线 WDZN-BYJ-2.5 | 1.名称：电气配线 2.型号、规格：WDZN-BYJ-2.5 3.材质：铜芯 4.配线形式及部位：综合考虑 5.电压等级：0.45kV/0.75kV 6.其他：满足业主、设计、施工、验收规范及招标文件的要求 |  | m | 208.16
18 | 030409008902 | 总等电位瑞子箱 MEB | 1.名称:总等电位瑞子箱 MEB 2.材质、规格:箱体300x200x120 3.安装方式:底边距地0.5米暗装 4.其他：满足业主、设计、施工、验收规范及招标文件的要求 |  | 台 | 1
19 | 030411001903 | 配管 PVC25 | 1.名称：电气配管 2.材质：难燃型PVC管 3.规格：PVC25 4.配置形式及部位：综合考虑 5.包括穿引线、支（吊）架、防火堵洞 6.拉线盒、转线盒等综合考虑 7.其他：满足业主、设计、施工、验收规范及招标文件的要求 |  | m | 2
20 | 030411004904 | 配线 BVR-1x25 | 1.名称：电气配线 2.型号、规格：BVR-1x25 3.材质：铜芯 4.配线形式及部位：综合考虑 5.电压等级：0.45kV/0.75kV 6.其他：满足业主、设计、施工、验收规范及招标文件的要求 |  | m | 2
21 | 030409005905 | 避雷网 -40*4 | 1.名称:避雷网 2.材质:热镀锌扁钢 3.规格:-40*4 4.安装形式:满足设计要求 5.其他：满足业主、设计、施工、验收规范及招标文件的要求 |  | m | 30.9
22 | 030411001906 | 配管 SC50（埋地） | 1.名称：电气配管 2.材质：镀锌钢管 3.规格：SC50 4.配置形式及部位：埋地 5.包括穿引线、支（吊）架、防火堵洞 6.拉线盒、转线盒等综合考虑 7.其他：满足业主、设计、施工、验收规范及招标文件的要求 |  | m | 5.36
23 | 030408001907 | 电力电缆 ZR-YJV-5×16 | 1.名称：电力电缆 2.型号、规格：ZR-YJV-5×16 3.材质：铜芯 4.敷设方式、部位：综合考虑 5.电压等级（kV）：0.6/1KV 6.其他：满足业主、设计、施工、验收规范及招标文件的要求 |  | m | 5.36
24 | 030404017908 | 原有配电箱拆除 | 1.名称：原有配电箱拆除 2.拆除后，有利用价值的要移交给建设单位 3.其他：满足业主、设计、施工、验收规范及招标文件的要求 |  | 台 | 1
25 | 031002003909 | 刚性防水套管 DN100 | 1.名称:刚性防水套管 2.材质:钢制 3.规格:DN100 4.含套管制作安装及打洞及恢复至原样等 5.填料材质:满足设计要求 6.其他：满足业主、设计、施工、验收规范及招标文件的要求 |  | 个 | 1
分部小计
合 计
表—08

## 表-08-2 单价措施项目清单计价表【电气工程】_11
单价措施项目清单与计价表
工程名称：11080158工程\11号物资器材库房【电气工程】 |  |  |  | 标段：/ |  |  |  |  | 第 1 页 共 1 页
序号 | 项目编码 | 项目名称 | 项目特征描述 | 计量单位 | 工程量 | 金额（元）
[6 empty] | 综合单价 | 合价 | 其中
[8 empty] | 定额人工费 |  | 定额机械费 | 暂估价
| 2.1 | 专业措施项目 |  |  | 1
1 | 031301017344 | 脚手架搭拆 | 1.建筑结构形式：框架、框剪、钢结构等综合； 2.檐口高度：综合； 3.脚手架支架材料：钢管、竹、木支架综合； 4.本项目投标人应根据施工经验，现场实际情况和企业自身情况综合考虑综合单价，不论采用何种支架方式均不做调整； 5.其它：满足施工图设计要求及施工验收规范要求。 | 项 | 1
小计
合 计
表—08

## 表-11 总价措施项目清单与计价表【电气工程】_11
总价措施项目清单与计价表
工程名称：11080158工程\11号物资器材库房【电气工程】 |  |  |  | 标段：/ |  |  | 第 1 页 共 1 页
序号 | 项目编码 | 项目名称 | 计算基础 |  | 费率 (%) | 金额 (元) |  | 调整 费率 (%) | 调整后 金额 (元) | 备注
定额(人工 费+机械费)
1 | 031302001336 | 安全文明施工 | [7 empty] | 建设工程安全文明施工费为不可竞争费用。在编制概算、招标控制价时应足额计取，即安全文明施工费费率按基本费费率加现场评价费最高费率计列。
1.1 | ① | 环境保护 | 分部分项的总价措施取费基数+单价措施的总价措施取费基数
1.2 | ② | 文明施工 | 分部分项的总价措施取费基数+单价措施的总价措施取费基数
1.3 | ③ | 安全施工 | 分部分项的总价措施取费基数+单价措施的总价措施取费基数
1.4 | ④ | 临时设施 | 分部分项的总价措施取费基数+单价措施的总价措施取费基数
2 | 031302002337 | 夜间施工 | 分部分项的总价措施取费基数+单价措施的总价措施取费基数 |  | 0.48
3 | 031302003338 | 非夜间施工照明
4 | 031302004339 | 二次搬运 | 分部分项的总价措施取费基数+单价措施的总价措施取费基数 |  | 0.23
5 | 031302005340 | 冬雨季施工 | 分部分项的总价措施取费基数+单价措施的总价措施取费基数 |  | 0.36
6 | 031302006341 | 已完工程及设备保护
7 | 031302007342 | 高层施工增加
8 | 031302008343 | 工程定位复测费 | 分部分项的总价措施取费基数+单价措施的总价措施取费基数 |  | 0.09
合 计
注：按施工方案计算的措施费，若无“计算基础”和“费率”的数值，也可只填“金额”数值，但应在备注栏说明施工方案出处或计算方法。用于投标报价时，“调整费率”及“调整后的金额”无需填写。
表-11

## 表-12 其他项目清单与计价汇总表【电气工程】_11
其他项目清单与计价汇总表
工程名称：11080158工程\11号物资器材库房【电气工程】 |  | 标段：/ |  |  | 第 1 页 共 1 页
序号 | 项目名称 |  | 金额 (元) | 结算金额 (元) |  | 备注
1 | 暂列金额 |  |  |  |  | 明细详见表-12-1
2 | 暂估价
2.1 | 材料（工程设备）暂估价/结算价 |  | - |  |  | 明细详见表-12-2
2.2 | 专业工程暂估价/结算价 |  |  |  |  | 明细详见表-12-3
3 | 计日工 |  |  |  |  | 明细详见表-12-4
4 | 总承包服务费 |  |  |  |  | 明细详见表-12-5
合 计 | [5 empty] | —
注：材料（工程设备）暂估单价进入清单项目综合单价，此处不汇总。
表-12

## 表-13 规费、税金项目计价表【电气工程】_11
规费、税金项目计价表 （适用于一般计税方法）
工程名称：11080158工程\11号物资器材库房【电气工程】 |  |  | 标段：/ |  | 第 1 页 共 1 页
序号 | 项目名称 | 计算基础 |  | 计算基数 |  | 计算费率(%) | 金额（元）
1 | 规费 | 分部分项清单定额人工费+单价措施项目清单定额人工费
2 | 税金 | 分部分项及单价措施项目费+总价措施项目费+其他项目费+规费+创优质工程奖补偿奖励费-按规定不计税的工程设备金额-其中：除税甲供材料（设备）费
3 | 附加税 | 分部分项及单价措施项目费+总价措施项目费+其他项目费+规费+创优质工程奖补偿奖励费-按规定不计税的工程设备金额-其中：除税甲供材料（设备）费
合 计
表-13-1

## 表-08-1 分部分项工程量清单计价表【消防工程】_10
分部分项工程清单与计价表
工程名称：11080158工程\11号物资器材库房【消防工程】 |  |  |  | 标段：/ | [5 empty] | 第 1 页 共 1 页
序号 | 项目编码 | 项目名称 | 项目特征描述 |  | 计量单位 | 工程量 | 金额（元）
[7 empty] | 综合单价 | 合价 | 其中
[9 empty] | 定额人工费 |  | 定额机械费 | 暂估价
整个项目
1 | 030901002910 | 内外壁热浸镀锌钢管 DN65 | 1.安装部位：室内 2.材质、规格：内外壁热浸镀锌钢管 DN65 3.连接形式：沟槽式卡箍连接 4.压力等级：1.6MPa 5.压力试验及冲洗设计要求：满足设计及规范要求 6.管道标识设计要求：满足设计及规范要求 7.其他：满足业主、设计、施工、验收规范及招标文件的要求 |  | m | 5.84
2 | 031001007911 | 钢丝网骨架聚乙烯复合管 DN65 | 1.安装部位：室内 2.材质、规格：钢丝网骨架聚乙烯复合管 DN65 3.连接形式：电热熔接头 4.压力等级：1.6MPa 5.压力试验及冲洗设计要求：满足设计及规范要求 6.管道标识设计要求：满足设计及规范要求 7.其他：满足业主、设计、施工、验收规范及招标文件的要求 |  | m | 13.3
3 | 031001007912 | 钢丝网骨架聚乙烯复合管 DN100 | 1.安装部位：室内 2.材质、规格：钢丝网骨架聚乙烯复合管 DN100 3.连接形式：电热熔接头 4.压力等级：1.6MPa 5.压力试验及冲洗设计要求：满足设计及规范要求 6.管道标识设计要求：满足设计及规范要求 7.其他：满足业主、设计、施工、验收规范及招标文件的要求 |  | m | 15.34
4 | 031003012913 | 低阻力倒流防止器组（带水表） DN100 | 1.名称:低阻力倒流防止器组（带水表） 2.材质:详设计 3.型号、规格:DN100 4.连接形式:详设计及规范 5.倒流防止器组含2个闸阀、1个Y型过滤器、1块水表、1个倒流防止器、1个挠性接头、配套法兰、阀件支架及配套附配件等 6.参考图集:12S108-1第37页 7.水压及清洗、泄漏试验，混凝土基础等 8.其他:满足业主、设计、施工、验收规范及招标文件的要求 |  | 套 | 1
5 | 031003003914 | 蝶阀 DN65 | 1.名称：蝶阀 2.材质:球墨铸铁阀体 3.规格、压力等级:1.6MPa DN65 4.连接形式：综合考虑 5.水压及清洗、泄漏试验 6.其他:满足业主、设计、施工、验收规范及招标文件的要求 |  | 个 | 2
6 | 030901010915 | 甲型单栓带消防软管卷盘消火栓箱 | 1.名称：甲型单栓带消防软管卷盘消火栓箱 2.型号、规格：消防软管卷盘型号为JPS1.0-19 3.消火栓箱箱体尺寸：1000*700*240 4.墙面开孔及恢复，固定件制作安装，箱体及消火栓安装，配件安装等,墙体防火要求综合考虑 5.参考图集:15S202-13 6.其他：满足业主、设计、施工、验收规范及招标文件的要求 |  | 套 | 2
7 | 030901013916 | 手提式磷酸铵盐干粉灭火器 MF/ABC5 | 1.名称:手提式磷酸铵盐干粉灭火器 2.规格、型号:MF/ABC5 3.含灭火器箱 4.其他：满足业主、设计、施工、验收规范及招标文件的要求 |  | 具 | 8
8 | 031201001917 | 管道刷油 | 1.油漆品种:樟丹 2.做法:刷樟丹二道 3.其他：满足业主、设计、施工、验收规范及招标文件的要求 |  | m2 | 1.39
9 | 031002001918 | 管道支架 | 1.材质:型钢综合 2.管架形式:满足设计要求 3.其他：满足业主、设计、施工、验收规范及招标文件的要求 |  | kg | 3.38
10 | 031201003919 | 金属结构刷油 | 1.除锈级别:手工除轻锈 2.油漆品种:樟丹,调和漆 3.结构类型:星港综合 4.涂刷遍数、漆膜厚度:刷樟丹二道,调和漆二道 5.其他：满足业主、设计、施工、验收规范及招标文件的要求 |  | kg | 3.38
11 | 031002003920 | 刚性防水套管 DN65 | 1.名称:刚性防水套管 2.材质:钢制 3.规格:DN65 4.含套管制作安装及打洞及恢复至原样等 5.填料材质:满足设计要求 6.其他：满足业主、设计、施工、验收规范及招标文件的要求 |  | 个 | 2
12 | 010101003921 | 挖管沟土方 | 1.土壤类别：根据现场勘查情况以及地勘报告内容，综合考虑(包括普通土、软弱土、表土、腐植土、建渣、耕作土、垃圾、淤泥、草皮、灌木、树根(蔸)、竹林、胸径小于10cm的树木的铲除，爆破及机械破碎以外的石方、砖、砼、钢筋混凝土等），综合单价不得因土石比例、土壤类别等变化作调整 2.挖方类型：沟槽、基坑综合考虑 3.开挖方式：人工、机械、破碎等综合考虑 4.场内土石方运距及堆场：自行踏勘现场后根据现场实际情况考虑，可用于回填的土石方场内运输、场内堆放、保护等综合考虑，综合单价不作调整 5.工作面、放坡系数：设计图纸明确的按设计图纸计算；设计图未明确的按《建筑与装饰工程工程量计算规范》GB50854-2013计算 6.其他：满足设计及国家有关现行施工及验收规范要求 |  | m3 | 8.51
13 | 010103001922 | 管沟土方回填 | 1.密实度要求：按规范要求，分层夯填，边角处须补夯密实 2.填方材料品种：满足设计及规范要求 3.填方粒径要求：满足设计及规范要求 4.填料来源：综合考虑 5.回填方式：综合考虑 6.场内外运距：综合考虑 7.其他：满足设计及国家有关现行施工及验收规范要求 |  | m3 | 8.51
14 | 041001001923 | 切割机切缝 | 1.材质:混凝土 2.厚度:详设计及现场 3.其他:满足设计、规范及验收要求等 |  | m | 38.92
15 | 041001001924 | 混凝土道路拆除 | 1.名称:混凝土道路拆除 2.包含路面切缝、拆除20cm混凝土面层,3cm厚粗砂层,20cm厚碎石碾压密实等 3.其他：满足业主、设计、施工、验收规范及招标文件的要求 |  | m2 | 17.3
16 | 040203007925 | 混凝土道路恢复 | 1.名称:混凝土道路恢复 2.6cm厚级配碎石,15cm厚碎石碾压密实 3.其他：满足业主、设计、施工、验收规范及招标文件的要求 |  | m2 | 17.3
17 | 010103002926 | 建渣弃置 | 1.废弃料品种:综合考虑 2.运距:暂按15km 3.应满足当地政府对安全文明施工的要求 4.包含为完成本项目的所有工作内容 5.其他：满足业主、设计、施工、验收规范及招标文件的要求 |  | m3 | 7.44
分部小计
合 计
表—08

## 表-08-2 单价措施项目清单计价表【消防工程】_10
单价措施项目清单与计价表
工程名称：11080158工程\11号物资器材库房【消防工程】 |  |  |  | 标段：/ |  |  |  |  | 第 1 页 共 1 页
序号 | 项目编码 | 项目名称 | 项目特征描述 | 计量单位 | 工程量 | 金额（元）
[6 empty] | 综合单价 | 合价 | 其中
[8 empty] | 定额人工费 |  | 定额机械费 | 暂估价
| 2.1 | 专业措施项目 |  |  | 1
1 | 031301017353 | 脚手架搭拆 | 1.建筑结构形式：框架、框剪、钢结构等综合； 2.檐口高度：综合； 3.脚手架支架材料：钢管、竹、木支架综合； 4.本项目投标人应根据施工经验，现场实际情况和企业自身情况综合考虑综合单价，不论采用何种支架方式均不做调整； 5.其它：满足施工图设计要求及施工验收规范要求。 | 项 | 1
小计
合 计
表—08

## 表-11 总价措施项目清单与计价表【消防工程】_10
总价措施项目清单与计价表
工程名称：11080158工程\11号物资器材库房【消防工程】 |  |  |  | 标段：/ |  |  | 第 1 页 共 1 页
序号 | 项目编码 | 项目名称 | 计算基础 |  | 费率 (%) | 金额 (元) |  | 调整 费率 (%) | 调整后 金额 (元) | 备注
定额(人工 费+机械费)
1 | 031302001345 | 安全文明施工 | [7 empty] | 建设工程安全文明施工费为不可竞争费用。在编制概算、招标控制价时应足额计取，即安全文明施工费费率按基本费费率加现场评价费最高费率计列。
1.1 | ① | 环境保护 | 分部分项的总价措施取费基数+单价措施的总价措施取费基数
1.2 | ② | 文明施工 | 分部分项的总价措施取费基数+单价措施的总价措施取费基数
1.3 | ③ | 安全施工 | 分部分项的总价措施取费基数+单价措施的总价措施取费基数
1.4 | ④ | 临时设施 | 分部分项的总价措施取费基数+单价措施的总价措施取费基数
2 | 031302002346 | 夜间施工 | 分部分项的总价措施取费基数+单价措施的总价措施取费基数 |  | 0.48
3 | 031302003347 | 非夜间施工照明
4 | 031302004348 | 二次搬运 | 分部分项的总价措施取费基数+单价措施的总价措施取费基数 |  | 0.23
5 | 031302005349 | 冬雨季施工 | 分部分项的总价措施取费基数+单价措施的总价措施取费基数 |  | 0.36
6 | 031302006350 | 已完工程及设备保护
7 | 031302007351 | 高层施工增加
8 | 031302008352 | 工程定位复测费 | 分部分项的总价措施取费基数+单价措施的总价措施取费基数 |  | 0.09
合 计
注：按施工方案计算的措施费，若无“计算基础”和“费率”的数值，也可只填“金额”数值，但应在备注栏说明施工方案出处或计算方法。用于投标报价时，“调整费率”及“调整后的金额”无需填写。
表-11

## 表-12 其他项目清单与计价汇总表【消防工程】_10
其他项目清单与计价汇总表
工程名称：11080158工程\11号物资器材库房【消防工程】 |  | 标段：/ |  |  | 第 1 页 共 1 页
序号 | 项目名称 |  | 金额 (元) | 结算金额 (元) |  | 备注
1 | 暂列金额 |  |  |  |  | 明细详见表-12-1
2 | 暂估价
2.1 | 材料（工程设备）暂估价/结算价 |  | - |  |  | 明细详见表-12-2
2.2 | 专业工程暂估价/结算价 |  |  |  |  | 明细详见表-12-3
3 | 计日工 |  |  |  |  | 明细详见表-12-4
4 | 总承包服务费 |  |  |  |  | 明细详见表-12-5
合 计 | [5 empty] | —
注：材料（工程设备）暂估单价进入清单项目综合单价，此处不汇总。
表-12

## 表-13 规费、税金项目计价表【消防工程】_10
规费、税金项目计价表 （适用于一般计税方法）
工程名称：11080158工程\11号物资器材库房【消防工程】 |  |  | 标段：/ |  | 第 1 页 共 1 页
序号 | 项目名称 | 计算基础 |  | 计算基数 |  | 计算费率(%) | 金额（元）
1 | 规费 | 分部分项清单定额人工费+单价措施项目清单定额人工费
2 | 税金 | 分部分项及单价措施项目费+总价措施项目费+其他项目费+规费+创优质工程奖补偿奖励费-按规定不计税的工程设备金额-其中：除税甲供材料（设备）费
3 | 附加税 | 分部分项及单价措施项目费+总价措施项目费+其他项目费+规费+创优质工程奖补偿奖励费-按规定不计税的工程设备金额-其中：除税甲供材料（设备）费
合 计
表-13-1

## 表-08-1 分部分项工程量清单计价表【电气工程】_12
分部分项工程清单与计价表
工程名称：11080158工程\办公楼【电气工程】 |  |  |  | 标段：/ | [5 empty] | 第 1 页 共 1 页
序号 | 项目编码 | 项目名称 | 项目特征描述 |  | 计量单位 | 工程量 | 金额（元）
[7 empty] | 综合单价 | 合价 | 其中
[9 empty] | 定额人工费 |  | 定额机械费 | 暂估价
拆除更换
1 | 030412005945 | 嵌入式LED平板灯600*1200 LED 220V/60-1X60W | 1.名称:嵌入式LED平板灯600*1200 2.规格、型号:LED 220V/60-1X60W 3.安装形式:嵌入式安装 4.其他：满足业主、设计、施工、验收规范及招标文件的要求 |  | 套 | 2
2 | 030404034946 | 暗装单极开关 220V 10A | 1.名称：暗装单极开关 2.规格：220V 10A 3.安装方式：底边距地1.3米暗装 4.其他：满足业主、设计、施工、验收规范及招标文件的要求 |  | 个 | 1
3 | 030412005947 | 原灯具拆除（嵌入） | 1.原灯具拆除 2.拆除后，有利用价值的要移交给建设单位 3.其他：满足业主、设计、施工、验收规范及招标文件的要求 |  | 套 | 2
4 | 030404034948 | 原开关拆除 | 1.原开关拆除 2.拆除后，有利用价值的要移交给建设单位 3.其他：满足业主、设计、施工、验收规范及招标文件的要求 |  | 个 | 1
分部小计
合 计
表—08

## 表-08-2 单价措施项目清单计价表【电气工程】_12
单价措施项目清单与计价表
工程名称：11080158工程\办公楼【电气工程】 |  |  |  | 标段：/ |  |  |  |  | 第 1 页 共 1 页
序号 | 项目编码 | 项目名称 | 项目特征描述 | 计量单位 | 工程量 | 金额（元）
[6 empty] | 综合单价 | 合价 | 其中
[8 empty] | 定额人工费 |  | 定额机械费 | 暂估价
| 2.1 | 专业措施项目 |  |  | 1
1 | 031301017372 | 脚手架搭拆 | 1.建筑结构形式：框架、框剪、钢结构等综合； 2.檐口高度：综合； 3.脚手架支架材料：钢管、竹、木支架综合； 4.本项目投标人应根据施工经验，现场实际情况和企业自身情况综合考虑综合单价，不论采用何种支架方式均不做调整； 5.其它：满足施工图设计要求及施工验收规范要求。 | 项 | 1
小计
合 计
表—08

## 表-11 总价措施项目清单与计价表【电气工程】_12
总价措施项目清单与计价表
工程名称：11080158工程\办公楼【电气工程】 |  |  |  | 标段：/ |  |  | 第 1 页 共 1 页
序号 | 项目编码 | 项目名称 | 计算基础 |  | 费率 (%) | 金额 (元) |  | 调整 费率 (%) | 调整后 金额 (元) | 备注
定额(人工 费+机械费)
1 | 031302001364 | 安全文明施工 | [7 empty] | 建设工程安全文明施工费为不可竞争费用。在编制概算、招标控制价时应足额计取，即安全文明施工费费率按基本费费率加现场评价费最高费率计列。
1.1 | ① | 环境保护 | 分部分项的总价措施取费基数+单价措施的总价措施取费基数
1.2 | ② | 文明施工 | 分部分项的总价措施取费基数+单价措施的总价措施取费基数
1.3 | ③ | 安全施工 | 分部分项的总价措施取费基数+单价措施的总价措施取费基数
1.4 | ④ | 临时设施 | 分部分项的总价措施取费基数+单价措施的总价措施取费基数
2 | 031302002365 | 夜间施工 | 分部分项的总价措施取费基数+单价措施的总价措施取费基数 |  | 0.48
3 | 031302003366 | 非夜间施工照明
4 | 031302004367 | 二次搬运 | 分部分项的总价措施取费基数+单价措施的总价措施取费基数 |  | 0.23
5 | 031302005368 | 冬雨季施工 | 分部分项的总价措施取费基数+单价措施的总价措施取费基数 |  | 0.36
6 | 031302006369 | 已完工程及设备保护
7 | 031302007370 | 高层施工增加
8 | 031302008371 | 工程定位复测费 | 分部分项的总价措施取费基数+单价措施的总价措施取费基数 |  | 0.09
合 计
注：按施工方案计算的措施费，若无“计算基础”和“费率”的数值，也可只填“金额”数值，但应在备注栏说明施工方案出处或计算方法。用于投标报价时，“调整费率”及“调整后的金额”无需填写。
表-11

## 表-12 其他项目清单与计价汇总表【电气工程】_12
其他项目清单与计价汇总表
工程名称：11080158工程\办公楼【电气工程】 |  | 标段：/ |  |  | 第 1 页 共 1 页
序号 | 项目名称 |  | 金额 (元) | 结算金额 (元) |  | 备注
1 | 暂列金额 |  |  |  |  | 明细详见表-12-1
2 | 暂估价
2.1 | 材料（工程设备）暂估价/结算价 |  | - |  |  | 明细详见表-12-2
2.2 | 专业工程暂估价/结算价 |  |  |  |  | 明细详见表-12-3
3 | 计日工 |  |  |  |  | 明细详见表-12-4
4 | 总承包服务费 |  |  |  |  | 明细详见表-12-5
合 计 | [5 empty] | —
注：材料（工程设备）暂估单价进入清单项目综合单价，此处不汇总。
表-12

## 表-13 规费、税金项目计价表【电气工程】_12
规费、税金项目计价表 （适用于一般计税方法）
工程名称：11080158工程\办公楼【电气工程】 |  |  | 标段：/ |  | 第 1 页 共 1 页
序号 | 项目名称 | 计算基础 |  | 计算基数 |  | 计算费率(%) | 金额（元）
1 | 规费 | 分部分项清单定额人工费+单价措施项目清单定额人工费
2 | 税金 | 分部分项及单价措施项目费+总价措施项目费+其他项目费+规费+创优质工程奖补偿奖励费-按规定不计税的工程设备金额-其中：除税甲供材料（设备）费
3 | 附加税 | 分部分项及单价措施项目费+总价措施项目费+其他项目费+规费+创优质工程奖补偿奖励费-按规定不计税的工程设备金额-其中：除税甲供材料（设备）费
合 计
表-13-1

## 表-08-1 分部分项工程量清单计价表【消防工程】_11
分部分项工程清单与计价表
工程名称：11080158工程\食堂【消防工程】 |  |  |  | 标段：/ | [5 empty] | 第 1 页 共 1 页
序号 | 项目编码 | 项目名称 | 项目特征描述 |  | 计量单位 | 工程量 | 金额（元）
[7 empty] | 综合单价 | 合价 | 其中
[9 empty] | 定额人工费 |  | 定额机械费 | 暂估价
整个项目
1 | 030901002979 | 内外壁热浸镀锌钢管 DN25 | 1.安装部位：室内 2.材质、规格：内外壁热浸镀锌钢管 DN25 3.连接形式：螺纹和卡压连接 4.压力等级：1.6MPa 5.压力试验及冲洗设计要求：满足设计及规范要求 6.管道标识设计要求：满足设计及规范要求 7.其他：满足业主、设计、施工、验收规范及招标文件的要求 |  | m | 0.5
2 | 030901002980 | 内外壁热浸镀锌钢管 DN32 | 1.安装部位：室内 2.材质、规格：内外壁热浸镀锌钢管 DN32 3.连接形式：螺纹和卡压连接 4.压力等级：1.6MPa 5.压力试验及冲洗设计要求：满足设计及规范要求 6.管道标识设计要求：满足设计及规范要求 7.其他：满足业主、设计、施工、验收规范及招标文件的要求 |  | m | 28.33
3 | 030901002981 | 内外壁热浸镀锌钢管 DN50 | 1.安装部位：室内 2.材质、规格：内外壁热浸镀锌钢管 DN50 3.连接形式：螺纹和卡压连接 4.压力等级：1.6MPa 5.压力试验及冲洗设计要求：满足设计及规范要求 6.管道标识设计要求：满足设计及规范要求 7.其他：满足业主、设计、施工、验收规范及招标文件的要求 |  | m | 22.01
4 | 030901002982 | 内外壁热浸镀锌钢管 DN65 | 1.安装部位：室内 2.材质、规格：内外壁热浸镀锌钢管 DN65 3.连接形式：沟槽式卡箍连接 4.压力等级：1.6MPa 5.压力试验及冲洗设计要求：满足设计及规范要求 6.管道标识设计要求：满足设计及规范要求 7.其他：满足业主、设计、施工、验收规范及招标文件的要求 |  | m | 3.49
5 | 031001007983 | 钢丝网骨架聚乙烯复合管 DN65 | 1.安装部位：室内 2.材质、规格：钢丝网骨架聚乙烯复合管 DN65 3.连接形式：电热熔接头 4.压力等级：1.6MPa 5.压力试验及冲洗设计要求：满足设计及规范要求 6.管道标识设计要求：满足设计及规范要求 7.其他：满足业主、设计、施工、验收规范及招标文件的要求 |  | m | 6.5
6 | 031003012984 | 低阻力倒流防止器组（带水表） DN65 | 1.名称:低阻力倒流防止器组（带水表） 2.材质:详设计 3.型号、规格:DN65 4.连接形式:详设计及规范 5.倒流防止器组含2个闸阀、1个Y型过滤器、1块水表、1个倒流防止器、1个挠性接头、配套法兰及配套附配件等 6.参考图集:12S108-1第37页 7.水压及清洗、泄漏试验 8.其他:满足设计、规范及验收要求等 |  | 套 | 1
7 | 031003003985 | 蝶阀 DN32 | 1.名称：蝶阀 2.材质:球墨铸铁阀体 3.规格、压力等级:1.6MPa DN32 4.连接形式：综合考虑 5.水压及清洗、泄漏试验 6.其他:满足设计、规范及验收要求等 |  | 个 | 5
8 | 031003001986 | 自动排气阀 ZSFP15 | 1.名称：自动排气阀 2.规格、型号::不锈钢阀体 ZSFP15 4.连接形式：综合考虑 5.水压及清洗、泄漏试验 6.其他:满足设计、规范及验收要求等 |  | 个 | 1
9 | 031003001987 | 压力型真空破坏器 | 1.名称：压力型真空破坏器 2.规格、型号:DN15 3.水压及清洗、泄漏试验 4.其他:满足设计、规范及验收要求等 |  | 个 | 1
10 | 030901010988 | 消防软管卷盘消火栓箱 | 1.名称：消防软管卷盘消火栓箱 2.型号、规格：消防软管卷盘型号为JPS1.0-19 3.消火栓箱箱体尺寸：800*650*240 4.墙面开孔及恢复，固定件制作安装，箱体及消火栓安装，配件安装等,墙体防火要求综合考虑 5.参考图集:参15S202-49 6.其他：满足业主、设计、施工、验收规范及招标文件的要求 |  | 套 | 5
11 | 030901013989 | 手提式磷酸铵盐干粉灭火器 MF/ABC5 | 1.名称:手提式磷酸铵盐干粉灭火器 2.规格、型号:MF/ABC5 3.含灭火器箱 4.其他：满足业主、设计、施工、验收规范及招标文件的要求 |  | 具 | 10
12 | 031201001990 | 管道刷油 | 1.油漆品种:樟丹 2.做法:刷樟丹二道 3.其他：满足业主、设计、施工、验收规范及招标文件的要求 |  | m2 | 8.77
13 | 031002001991 | 管道支架 | 1.材质:型钢综合 2.管架形式:满足设计要求 3.其他：满足业主、设计、施工、验收规范及招标文件的要求 |  | kg | 29.72
14 | 031201003992 | 金属结构刷油 | 1.除锈级别:手工除轻锈 2.油漆品种:樟丹,调和漆 3.结构类型:星港综合 4.涂刷遍数、漆膜厚度:刷樟丹二道,调和漆二道 5.其他：满足业主、设计、施工、验收规范及招标文件的要求 |  | kg | 29.72
15 | 031002003993 | 钢套管 介质管径DN65 | 1.名称:钢套管 2.材质:钢制 3.规格:介质管道公称直径DN65 4.含套管制作安装及打洞及恢复至原样等 5.填料材质:满足设计要求 6.其他：满足业主、设计、施工、验收规范及招标文件的要求 |  | 个 | 2
16 | 031002003994 | 套管 穿管管径DN32 | 1.名称、类型:钢套管（穿板和墙综合） 2.材质:钢 3.穿管规格:DN32 4.填料材质:符合设计及规范要求 5.包含打洞、洞口恢复至原样、套管制作、安装及封堵填料等 6.其他:满足设计、规范及验收要求等 |  | 个 | 4
17 | 031002003995 | 刚性防水套管 DN100 | 1.名称:刚性防水套管 2.材质:钢制 3.规格:DN100 4.含套管制作安装及打洞及恢复至原样等 5.填料材质:满足设计要求 6.其他：满足业主、设计、施工、验收规范及招标文件的要求 |  | 个 | 1
分部小计
合 计
表—08

## 表-08-2 单价措施项目清单计价表【消防工程】_11
单价措施项目清单与计价表
工程名称：11080158工程\食堂【消防工程】 |  |  |  | 标段：/ |  |  |  |  | 第 1 页 共 1 页
序号 | 项目编码 | 项目名称 | 项目特征描述 | 计量单位 | 工程量 | 金额（元）
[6 empty] | 综合单价 | 合价 | 其中
[8 empty] | 定额人工费 |  | 定额机械费 | 暂估价
| 2.1 | 专业措施项目 |  |  | 1
1 | 031301017392 | 脚手架搭拆 | 1.建筑结构形式：框架、框剪、钢结构等综合； 2.檐口高度：综合； 3.脚手架支架材料：钢管、竹、木支架综合； 4.本项目投标人应根据施工经验，现场实际情况和企业自身情况综合考虑综合单价，不论采用何种支架方式均不做调整； 5.其它：满足施工图设计要求及施工验收规范要求。 | 项 | 1
小计
合 计
表—08

## 表-11 总价措施项目清单与计价表【消防工程】_11
总价措施项目清单与计价表
工程名称：11080158工程\食堂【消防工程】 |  |  |  | 标段：/ |  |  | 第 1 页 共 1 页
序号 | 项目编码 | 项目名称 | 计算基础 |  | 费率 (%) | 金额 (元) |  | 调整 费率 (%) | 调整后 金额 (元) | 备注
定额(人工 费+机械费)
1 | 031302001384 | 安全文明施工 | [7 empty] | 建设工程安全文明施工费为不可竞争费用。在编制概算、招标控制价时应足额计取，即安全文明施工费费率按基本费费率加现场评价费最高费率计列。
1.1 | ① | 环境保护 | 分部分项的总价措施取费基数+单价措施的总价措施取费基数
1.2 | ② | 文明施工 | 分部分项的总价措施取费基数+单价措施的总价措施取费基数
1.3 | ③ | 安全施工 | 分部分项的总价措施取费基数+单价措施的总价措施取费基数
1.4 | ④ | 临时设施 | 分部分项的总价措施取费基数+单价措施的总价措施取费基数
2 | 031302002385 | 夜间施工 | 分部分项的总价措施取费基数+单价措施的总价措施取费基数 |  | 0.48
3 | 031302003386 | 非夜间施工照明
4 | 031302004387 | 二次搬运 | 分部分项的总价措施取费基数+单价措施的总价措施取费基数 |  | 0.23
5 | 031302005388 | 冬雨季施工 | 分部分项的总价措施取费基数+单价措施的总价措施取费基数 |  | 0.36
6 | 031302006389 | 已完工程及设备保护
7 | 031302007390 | 高层施工增加
8 | 031302008391 | 工程定位复测费 | 分部分项的总价措施取费基数+单价措施的总价措施取费基数 |  | 0.09
合 计
注：按施工方案计算的措施费，若无“计算基础”和“费率”的数值，也可只填“金额”数值，但应在备注栏说明施工方案出处或计算方法。用于投标报价时，“调整费率”及“调整后的金额”无需填写。
表-11

## 表-12 其他项目清单与计价汇总表【消防工程】_11
其他项目清单与计价汇总表
工程名称：11080158工程\食堂【消防工程】 |  | 标段：/ |  |  | 第 1 页 共 1 页
序号 | 项目名称 |  | 金额 (元) | 结算金额 (元) |  | 备注
1 | 暂列金额 |  |  |  |  | 明细详见表-12-1
2 | 暂估价
2.1 | 材料（工程设备）暂估价/结算价 |  | - |  |  | 明细详见表-12-2
2.2 | 专业工程暂估价/结算价 |  |  |  |  | 明细详见表-12-3
3 | 计日工 |  |  |  |  | 明细详见表-12-4
4 | 总承包服务费 |  |  |  |  | 明细详见表-12-5
合 计 | [5 empty] | —
注：材料（工程设备）暂估单价进入清单项目综合单价，此处不汇总。
表-12

## 表-13 规费、税金项目计价表【消防工程】_11
规费、税金项目计价表 （适用于一般计税方法）
工程名称：11080158工程\食堂【消防工程】 |  |  | 标段：/ |  | 第 1 页 共 1 页
序号 | 项目名称 | 计算基础 |  | 计算基数 |  | 计算费率(%) | 金额（元）
1 | 规费 | 分部分项清单定额人工费+单价措施项目清单定额人工费
2 | 税金 | 分部分项及单价措施项目费+总价措施项目费+其他项目费+规费+创优质工程奖补偿奖励费-按规定不计税的工程设备金额-其中：除税甲供材料（设备）费
3 | 附加税 | 分部分项及单价措施项目费+总价措施项目费+其他项目费+规费+创优质工程奖补偿奖励费-按规定不计税的工程设备金额-其中：除税甲供材料（设备）费
合 计
表-13-1

## 表-08-1 分部分项工程量清单计价表【电气工程】_13
分部分项工程清单与计价表
工程名称：11080158工程\车库【电气工程】 |  |  |  | 标段：/ | [5 empty] | 第 1 页 共 1 页
序号 | 项目编码 | 项目名称 | 项目特征描述 |  | 计量单位 | 工程量 | 金额（元）
[7 empty] | 综合单价 | 合价 | 其中
[9 empty] | 定额人工费 |  | 定额机械费 | 暂估价
新增
1 | 0304040171014 | 配电箱 AP | 1.名称：配电箱 AP 2.参数：Ps=12.0kW Kx=0.8 Pjs=9.6kW COSφ=0.80 Ijs=18.23A 3.配电柜尺寸：满足设计要求 4.箱内电气元器件要求：满足设计要求 5.安装形式：底边距地1.5米明装 6.含开孔、配线、盘柜防火、堵洞、按钮、端子接线、箱体接地、箱体基础等 7.含箱内所有电气元器件、本体安装、设备间连线、共用接线母排、铜母线安装、焊压接线端子、盘柜配线整理、预留电气火灾监控探测器位置及接口（探测器另计）、接地、除锈刷油等 8.其他：满足业主、设计、施工、验收规范及招标文件的要求 |  | 台 | 1
2 | 0304040161015 | 卷帘门控制箱 | 1.名称：卷帘门控制箱门控制箱 2.参数：满足设计要求 3.配电柜尺寸：满足设计要求 4.箱内电气元器件要求：满足设计要求 5.安装形式：底边距地1.5米明装 6.含开孔、配线、盘柜防火、堵洞、按钮、端子接线、箱体接地、箱体基础等 7.含箱内所有电气元器件、本体安装、设备间连线、共用接线母排、铜母线安装、焊压接线端子、盘柜配线整理、预留电气火灾监控探测器位置及接口（探测器另计）、接地、除锈刷油等 8.其他：满足业主、设计、施工、验收规范及招标文件的要求 |  | 台 | 11
3 | 0304110011016 | 配管 JDG20 | 1.名称：电气配管 2.材质：紧定钢管 3.规格：JDG20 4.配置形式及部位：综合考虑 5.包括穿引线、支（吊）架、防火堵洞 6.拉线盒、转线盒等综合考虑 7.其他：满足业主、设计、施工、验收规范及招标文件的要求 |  | m | 113.08
4 | 0304110011017 | 配管 SC25 | 1.名称：电气配管 2.材质：镀锌钢管 3.规格：SC25 4.配置形式及部位：综合考虑 5.包括穿引线、支（吊）架、防火堵洞 6.拉线盒、转线盒等综合考虑 7.其他：满足业主、设计、施工、验收规范及招标文件的要求 |  | m | 35.14
5 | 0304130021018 | 凿（压)槽 | 1.名称:凿（压)槽 2.规格:综合考虑 3.预留槽、剔槽及混凝土砂浆补孔洞、补槽 4.其他：满足设计、施工、验收规范及招标文件的要求 |  | m | 24
6 | 0304110041019 | 配线 WDZ-BYJ-4 | 1.名称：电气配线 2.型号、规格：WDZ-BYJ-4 3.材质：铜芯 4.配线形式及部位：综合考虑 5.电压等级：0.45kV/0.75kV 6.其他：满足业主、设计、施工、验收规范及招标文件的要求 |  | m | 350.04
7 | 0304110041020 | 配线 ZR-BV-10 | 1.名称：电气配线 2.型号、规格：ZR-BV-10 3.材质：铜芯 4.配线形式及部位：综合考虑 5.电压等级：0.45kV/0.75kV 6.其他：满足业主、设计、施工、验收规范及招标文件的要求 |  | m | 178.4
8 | 0304040191021 | SYSH1-63/3P 40A | 1.名称: 2.型号: 3.规格: 4.接线端子材质、规格: 5.额定电流（A): |  | 个 | 1
分部小计
拆除更换
9 | 0304040171022 | 原有配电箱拆除 | 1.名称：原有配电箱拆除 2.拆除后，有利用价值的要移交给建设单位 3.其他：满足业主、设计、施工、验收规范及招标文件的要求 |  | 台 | 1
10 | 0310020031023 | 刚性防水套管 DN100 | 1.名称:刚性防水套管 2.材质:钢制 3.规格:DN100 4.含套管制作安装及打洞及恢复至原样等 5.填料材质:满足设计要求 6.其他：满足业主、设计、施工、验收规范及招标文件的要求 |  | 个 | 1
11 | 0304120051024 | 吸顶式LED平板灯600*600 LED 220V/30-1X30W | 1.名称:吸顶式LED平板灯600*600 2.规格、型号:LED 220V/30-1X30W 3.安装形式:吸顶安装 4.其他：满足业主、设计、施工、验收规范及招标文件的要求 |  | 套 | 60
12 | 0304040341025 | 暗装单极开关 220V 10A | 1.名称：暗装单极开关 2.规格：220V 10A 3.安装方式：底边距地1.3米暗装 4.其他：满足业主、设计、施工、验收规范及招标文件的要求 |  | 个 | 1
13 | 0304040341026 | 暗装三极开关 220V 10A | 1.名称：暗装三极开关 2.规格：220V 10A 3.安装方式：底边距地1.3米暗装 4.其他：满足业主、设计、施工、验收规范及招标文件的要求 |  | 个 | 19
14 | 0304120051027 | 原灯具拆除（吸顶） | 1.原灯具拆除 2.拆除后，有利用价值的要移交给建设单位 3.其他：满足业主、设计、施工、验收规范及招标文件的要求 |  | 套 | 60
15 | 0304040341028 | 原开关拆除 | 1.原开关 2.拆除后，有利用价值的要移交给建设单位 3.其他：满足业主、设计、施工、验收规范及招标文件的要求 |  | 个 | 20
分部小计
合 计
表—08

## 表-08-2 单价措施项目清单计价表【电气工程】_13
单价措施项目清单与计价表
工程名称：11080158工程\车库【电气工程】 |  |  |  | 标段：/ |  |  |  |  | 第 1 页 共 1 页
序号 | 项目编码 | 项目名称 | 项目特征描述 | 计量单位 | 工程量 | 金额（元）
[6 empty] | 综合单价 | 合价 | 其中
[8 empty] | 定额人工费 |  | 定额机械费 | 暂估价
| 2.1 | 专业措施项目 |  |  | 1
1 | 031301017412 | 脚手架搭拆 | 1.建筑结构形式：框架、框剪、钢结构等综合； 2.檐口高度：综合； 3.脚手架支架材料：钢管、竹、木支架综合； 4.本项目投标人应根据施工经验，现场实际情况和企业自身情况综合考虑综合单价，不论采用何种支架方式均不做调整； 5.其它：满足施工图设计要求及施工验收规范要求。 | 项 | 1
小计
合 计
表—08

## 表-11 总价措施项目清单与计价表【电气工程】_13
总价措施项目清单与计价表
工程名称：11080158工程\车库【电气工程】 |  |  |  | 标段：/ |  |  | 第 1 页 共 1 页
序号 | 项目编码 | 项目名称 | 计算基础 |  | 费率 (%) | 金额 (元) |  | 调整 费率 (%) | 调整后 金额 (元) | 备注
定额(人工 费+机械费)
1 | 031302001404 | 安全文明施工 | [7 empty] | 建设工程安全文明施工费为不可竞争费用。在编制概算、招标控制价时应足额计取，即安全文明施工费费率按基本费费率加现场评价费最高费率计列。
1.1 | ① | 环境保护 | 分部分项的总价措施取费基数+单价措施的总价措施取费基数
1.2 | ② | 文明施工 | 分部分项的总价措施取费基数+单价措施的总价措施取费基数
1.3 | ③ | 安全施工 | 分部分项的总价措施取费基数+单价措施的总价措施取费基数
1.4 | ④ | 临时设施 | 分部分项的总价措施取费基数+单价措施的总价措施取费基数
2 | 031302002405 | 夜间施工 | 分部分项的总价措施取费基数+单价措施的总价措施取费基数 |  | 0.48
3 | 031302003406 | 非夜间施工照明
4 | 031302004407 | 二次搬运 | 分部分项的总价措施取费基数+单价措施的总价措施取费基数 |  | 0.23
5 | 031302005408 | 冬雨季施工 | 分部分项的总价措施取费基数+单价措施的总价措施取费基数 |  | 0.36
6 | 031302006409 | 已完工程及设备保护
7 | 031302007410 | 高层施工增加
8 | 031302008411 | 工程定位复测费 | 分部分项的总价措施取费基数+单价措施的总价措施取费基数 |  | 0.09
合 计
注：按施工方案计算的措施费，若无“计算基础”和“费率”的数值，也可只填“金额”数值，但应在备注栏说明施工方案出处或计算方法。用于投标报价时，“调整费率”及“调整后的金额”无需填写。
表-11

## 表-12 其他项目清单与计价汇总表【电气工程】_13
其他项目清单与计价汇总表
工程名称：11080158工程\车库【电气工程】 |  | 标段：/ |  |  | 第 1 页 共 1 页
序号 | 项目名称 |  | 金额 (元) | 结算金额 (元) |  | 备注
1 | 暂列金额 |  |  |  |  | 明细详见表-12-1
2 | 暂估价
2.1 | 材料（工程设备）暂估价/结算价 |  | - |  |  | 明细详见表-12-2
2.2 | 专业工程暂估价/结算价 |  |  |  |  | 明细详见表-12-3
3 | 计日工 |  |  |  |  | 明细详见表-12-4
4 | 总承包服务费 |  |  |  |  | 明细详见表-12-5
合 计 | [5 empty] | —
注：材料（工程设备）暂估单价进入清单项目综合单价，此处不汇总。
表-12

## 表-13 规费、税金项目计价表【电气工程】_13
规费、税金项目计价表 （适用于一般计税方法）
工程名称：11080158工程\车库【电气工程】 |  |  | 标段：/ |  | 第 1 页 共 1 页
序号 | 项目名称 | 计算基础 |  | 计算基数 |  | 计算费率(%) | 金额（元）
1 | 规费 | 分部分项清单定额人工费+单价措施项目清单定额人工费
2 | 税金 | 分部分项及单价措施项目费+总价措施项目费+其他项目费+规费+创优质工程奖补偿奖励费-按规定不计税的工程设备金额-其中：除税甲供材料（设备）费
3 | 附加税 | 分部分项及单价措施项目费+总价措施项目费+其他项目费+规费+创优质工程奖补偿奖励费-按规定不计税的工程设备金额-其中：除税甲供材料（设备）费
合 计
表-13-1

## 表-08-1 分部分项工程量清单计价表【电气工程】_14
分部分项工程清单与计价表
工程名称：11080158工程\公共厕所【电气工程】 |  |  |  | 标段：/ | [5 empty] | 第 1 页 共 1 页
序号 | 项目编码 | 项目名称 | 项目特征描述 |  | 计量单位 | 工程量 | 金额（元）
[7 empty] | 综合单价 | 合价 | 其中
[9 empty] | 定额人工费 |  | 定额机械费 | 暂估价
整个项目
1 | 0304040171066 | 配电箱 AL | 1.名称：配电箱 AL 2.参数：满足设计要求 3.配电柜尺寸：满足设计要求 4.箱内电气元器件要求：满足设计要求 5.安装形式：底边距地1.5米明装 6.含打洞开孔、配线、盘柜防火、堵洞、按钮、端子接线、箱体接地、箱体基础等 7.含箱内所有电气元器件、本体安装、设备间连线、共用接线母排、铜母线安装、焊压接线端子、盘柜配线整理、预留电气火灾监控探测器位置及接口（探测器另计）、接地、除锈刷油等 8.其他：满足业主、设计、施工、验收规范及招标文件的要求 |  | 台 | 1
2 | 0304120051067 | 红外线感应吸顶式LED平板灯300*300 LED 220V/12-1X12W | 1.名称:红外线感应吸顶式LED平板灯300*300 2.规格、型号:LED 220V/12-1X12W 3.安装形式:嵌入式吊顶安装 4.其他：满足业主、设计、施工、验收规范及招标文件的要求 |  | 套 | 4
3 | 0304120051068 | 防水防雾吸顶式LED平板灯300*300 | 1.名称:防水防雾吸顶式LED平板灯300*300 2.规格、型号:LED 220V/30-1X30W 3.安装形式:吸顶安装 4.其他：满足业主、设计、施工、验收规范及招标文件的要求 |  | 套 | 1
4 | 0304040341069 | 防水单极开关 220V 10A | 1.名称：防水单极开关 2.规格：220V 10A 3.安装方式：底边距地1.3米暗装 4.其他：满足业主、设计、施工、验收规范及招标文件的要求 |  | 个 | 1
5 | 0304040351070 | 电热水器暗装插座 220V 10A | 1.名称:电热水器暗装插座 2.规格、型号:220V 10A 3.安装方式:底边距地2.2米暗装 4.其他：满足业主、设计、施工、验收规范及招标文件的要求 |  | 个 | 1
6 | 0304110011071 | 配管 JDG20 | 1.名称：电气配管 2.材质：紧定钢管 3.规格：JDG20 4.配置形式及部位：综合考虑 5.包括穿引线、支（吊）架、防火堵洞 6.拉线盒、转线盒等综合考虑 7.其他：满足业主、设计、施工、验收规范及招标文件的要求 |  | m | 21.93
7 | 0304130021072 | 凿（压)槽 | 1.名称:凿（压)槽 2.规格:综合考虑 3.预留槽、剔槽及混凝土砂浆补孔洞、补槽 4.其他：满足设计、施工、验收规范及招标文件的要求 |  | m | 19.58
8 | 0304110041073 | 配线 WDZ-BYJ-2.5 | 1.名称：电气配线 2.型号、规格：WDZ-BYJ-2.5 3.材质：铜芯 4.配线形式及部位：综合考虑 5.电压等级：0.45kV/0.75kV 6.其他：满足业主、设计、施工、验收规范及招标文件的要求 |  | m | 50.34
9 | 0304110041074 | 配线 WDZ-BYJ-4 | 1.名称：电气配线 2.型号、规格：WDZ-BYJ-4 3.材质：铜芯 4.配线形式及部位：综合考虑 5.电压等级：0.45kV/0.75kV 6.其他：满足业主、设计、施工、验收规范及招标文件的要求 |  | m | 20.85
10 | 0304040171075 | 原有配电箱拆除 | 1.名称：原有配电箱拆除 2.拆除后，有利用价值的要移交给建设单位 3.其他：满足业主、设计、施工、验收规范及招标文件的要求 |  | 台 | 1
11 | 0310020031076 | 刚性防水套管 DN100 | 1.名称:刚性防水套管 2.材质:钢制 3.规格:DN100 4.含套管制作安装及打洞及恢复至原样等 5.填料材质:满足设计要求 6.其他：满足业主、设计、施工、验收规范及招标文件的要求 |  | 个 | 1
分部小计
合 计
表—08

## 表-08-2 单价措施项目清单计价表【电气工程】_14
单价措施项目清单与计价表
工程名称：11080158工程\公共厕所【电气工程】 |  |  |  | 标段：/ |  |  |  |  | 第 1 页 共 1 页
序号 | 项目编码 | 项目名称 | 项目特征描述 | 计量单位 | 工程量 | 金额（元）
[6 empty] | 综合单价 | 合价 | 其中
[8 empty] | 定额人工费 |  | 定额机械费 | 暂估价
| 2.1 | 专业措施项目 |  |  | 1
1 | 031301017441 | 脚手架搭拆 | 1.建筑结构形式：框架、框剪、钢结构等综合； 2.檐口高度：综合； 3.脚手架支架材料：钢管、竹、木支架综合； 4.本项目投标人应根据施工经验，现场实际情况和企业自身情况综合考虑综合单价，不论采用何种支架方式均不做调整； 5.其它：满足施工图设计要求及施工验收规范要求。 | 项 | 1
小计
合 计
表—08

## 表-11 总价措施项目清单与计价表【电气工程】_14
总价措施项目清单与计价表
工程名称：11080158工程\公共厕所【电气工程】 |  |  |  | 标段：/ |  |  | 第 1 页 共 1 页
序号 | 项目编码 | 项目名称 | 计算基础 |  | 费率 (%) | 金额 (元) |  | 调整 费率 (%) | 调整后 金额 (元) | 备注
定额(人工 费+机械费)
1 | 031302001433 | 安全文明施工 | [7 empty] | 建设工程安全文明施工费为不可竞争费用。在编制概算、招标控制价时应足额计取，即安全文明施工费费率按基本费费率加现场评价费最高费率计列。
1.1 | ① | 环境保护 | 分部分项的总价措施取费基数+单价措施的总价措施取费基数
1.2 | ② | 文明施工 | 分部分项的总价措施取费基数+单价措施的总价措施取费基数
1.3 | ③ | 安全施工 | 分部分项的总价措施取费基数+单价措施的总价措施取费基数
1.4 | ④ | 临时设施 | 分部分项的总价措施取费基数+单价措施的总价措施取费基数
2 | 031302002434 | 夜间施工 | 分部分项的总价措施取费基数+单价措施的总价措施取费基数 |  | 0.48
3 | 031302003435 | 非夜间施工照明
4 | 031302004436 | 二次搬运 | 分部分项的总价措施取费基数+单价措施的总价措施取费基数 |  | 0.23
5 | 031302005437 | 冬雨季施工 | 分部分项的总价措施取费基数+单价措施的总价措施取费基数 |  | 0.36
6 | 031302006438 | 已完工程及设备保护
7 | 031302007439 | 高层施工增加
8 | 031302008440 | 工程定位复测费 | 分部分项的总价措施取费基数+单价措施的总价措施取费基数 |  | 0.09
合 计
注：按施工方案计算的措施费，若无“计算基础”和“费率”的数值，也可只填“金额”数值，但应在备注栏说明施工方案出处或计算方法。用于投标报价时，“调整费率”及“调整后的金额”无需填写。
表-11

## 表-12 其他项目清单与计价汇总表【电气工程】_14
其他项目清单与计价汇总表
工程名称：11080158工程\公共厕所【电气工程】 |  | 标段：/ |  |  | 第 1 页 共 1 页
序号 | 项目名称 |  | 金额 (元) | 结算金额 (元) |  | 备注
1 | 暂列金额 |  |  |  |  | 明细详见表-12-1
2 | 暂估价
2.1 | 材料（工程设备）暂估价/结算价 |  | - |  |  | 明细详见表-12-2
2.2 | 专业工程暂估价/结算价 |  |  |  |  | 明细详见表-12-3
3 | 计日工 |  |  |  |  | 明细详见表-12-4
4 | 总承包服务费 |  |  |  |  | 明细详见表-12-5
合 计 | [5 empty] | —
注：材料（工程设备）暂估单价进入清单项目综合单价，此处不汇总。
表-12

## 表-13 规费、税金项目计价表【电气工程】_14
规费、税金项目计价表 （适用于一般计税方法）
工程名称：11080158工程\公共厕所【电气工程】 |  |  | 标段：/ |  | 第 1 页 共 1 页
序号 | 项目名称 | 计算基础 |  | 计算基数 |  | 计算费率(%) | 金额（元）
1 | 规费 | 分部分项清单定额人工费+单价措施项目清单定额人工费
2 | 税金 | 分部分项及单价措施项目费+总价措施项目费+其他项目费+规费+创优质工程奖补偿奖励费-按规定不计税的工程设备金额-其中：除税甲供材料（设备）费
3 | 附加税 | 分部分项及单价措施项目费+总价措施项目费+其他项目费+规费+创优质工程奖补偿奖励费-按规定不计税的工程设备金额-其中：除税甲供材料（设备）费
合 计
表-13-1

## 表-08-1 分部分项工程量清单计价表【给排水工程】_1
分部分项工程清单与计价表
工程名称：11080158工程\公共厕所【给排水工程】 |  |  |  | 标段：/ | [5 empty] | 第 1 页 共 1 页
序号 | 项目编码 | 项目名称 | 项目特征描述 |  | 计量单位 | 工程量 | 金额（元）
[7 empty] | 综合单价 | 合价 | 其中
[9 empty] | 定额人工费 |  | 定额机械费 | 暂估价
给水
1 | 0310010061077 | PP-R PN2.0MPa热水管 DN15 | 1.安装部位:室内 2.介质:热水 3.材质、规格:PP-R 热水管 DN15 4.压力等级：PN2.0MPa 5.连接形式:热熔连接 6.水压试验、管道冲洗、消毒等综合考虑 7.其他：满足业主、设计、施工、验收规范及招标文件的要求 |  | m | 1.18
2 | 0310010061078 | PP-R PN1.25MPa冷水管 DN15 | 1.安装部位:室内 2.介质:冷水 3.材质、规格:PP-R 冷水管 DN15 4.压力等级：PN1.25MPa 5.连接形式:热熔连接 6.水压试验、管道冲洗、消毒等综合考虑 7.其他：满足业主、设计、施工、验收规范及招标文件的要求 |  | m | 5.23
3 | 0310010061079 | PP-R PN1.25MPa冷水管 DN20 | 1.安装部位:室内 2.介质:冷水 3.材质、规格:PP-R 冷水管 DN20 4.压力等级：PN1.25MPa 5.连接形式:热熔连接 6.水压试验、管道冲洗、消毒等综合考虑 7.其他：满足业主、设计、施工、验收规范及招标文件的要求 |  | m | 1.93
4 | 0310010061080 | PP-R PN1.25MPa冷水管 DN25 | 1.安装部位:室内 2.介质:冷水 3.材质、规格:PP-R 冷水管 DN25 4.压力等级：PN1.25MPa 5.连接形式:热熔连接 6.水压试验、管道冲洗、消毒等综合考虑 7.其他：满足业主、设计、施工、验收规范及招标文件的要求 |  | m | 8.14
5 | 0310010061081 | PP-R PN1.25MPa冷水管 DN32 | 1.安装部位:室内 2.介质:冷水 3.材质、规格:PP-R 冷水管 DN32 4.压力等级：PN1.25MPa 5.连接形式:热熔连接 6.水压试验、管道冲洗、消毒等综合考虑 7.其他：满足业主、设计、施工、验收规范及招标文件的要求 |  | m | 6.3
6 | 0310010061082 | PP-R PN1.25MPa冷水管 DN40 | 1.安装部位:室内 2.介质:冷水 3.材质、规格:PP-R 冷水管 DN40 4.压力等级：PN1.25MPa 5.连接形式:热熔连接 6.水压试验、管道冲洗、消毒等综合考虑 7.其他：满足业主、设计、施工、验收规范及招标文件的要求 |  | m | 5.18
7 | 0310010061083 | PP-R PN1.25MPa冷水管 DN50 | 1.安装部位:室内 2.介质:冷水 3.材质、规格:PP-R 冷水管 DN50 4.压力等级：PN1.25MPa 5.连接形式:热熔连接 6.水压试验、管道冲洗、消毒等综合考虑 7.其他：满足业主、设计、施工、验收规范及招标文件的要求 |  | m | 7.02
8 | 0310010061084 | PP-R PN1.25MPa冷水管 DN65 | 1.安装部位:室内 2.介质:冷水 3.材质、规格:PP-R 冷水管 DN65 4.压力等级：PN1.25MPa 5.连接形式:热熔连接 6.水压试验、管道冲洗、消毒等综合考虑 7.其他：满足业主、设计、施工、验收规范及招标文件的要求 |  | m | 12.78
9 | 0304130021085 | 墙面剔槽 | 1.名称:墙面剔槽 2.规格:综合 3.类型:混凝土墙及砖墙综合 4.填充(恢复)方式:满足设计及现场要求 5.其他:满足设计、规范及验收要求等 |  | m | 35.2
10 | 0310030061086 | 可调式减压阀组 DN65 | 1.名称:可调式减压阀组 2.规格、压力等级:DN65 阀后压力0.15mpa 3.连接形式:法兰连接 4.附件配置:详见设计 5.其他：满足业主、设计、施工、验收规范及招标文件的要求 |  | 组 | 2
11 | 0310030131087 | 水表 DN65 | 1.安装部位:室内 2.型号、规格:DN65 3.连接形式:法兰连接 5.水压及清洗、泄漏试验 6.其他:满足业主、设计、施工、验收规范及招标文件的要求 |  | 个 | 1
12 | 0310030031088 | 闸阀 DN65 | 1.名称:闸阀 2.材质:满足设计要求 3.规格、压力等级:1.60MPa、DN65 4.连接形式:法兰连接 5.水压及清洗、泄漏试验 6.其他:满足业主、设计、施工、验收规范及招标文件的要求 |  | 个 | 2
13 | 0310030011089 | 截止阀 DN25 | 1.名称:截止阀 2.材质:铜 3.规格、压力等级:1.60MPa、DN25 4.连接形式:螺纹连接 5.水压及清洗、泄漏试验 6.其他:满足业主、设计、施工、验收规范及招标文件的要求 |  | 个 | 1
14 | 0310030011090 | 自动排气阀 ZSFP15 | 1.名称：自动排气阀 2.规格、型号:ZSFP15 3.水压及清洗、泄漏试验 4.其他:满足业主、设计、施工、验收规范及招标文件的要求 |  | 个 | 1
15 | 0310040141091 | 水龙头 DN15 | 1.名称:水龙头 2.型号、规格:DN15 3.水压及清洗、泄漏试验 4.其他:满足业主、设计、施工、验收规范及招标文件的要求 |  | 个 | 1
16 | 0310020011092 | 管道支架 | 1.材质:型钢综合 2.管架形式:满足设计要求 3.其他：满足业主、设计、施工、验收规范及招标文件的要求 |  | kg | 1.26
17 | 0312010031093 | 金属结构刷油 | 1.除锈级别:手工除轻锈 2.油漆品种:樟丹,调和漆 3.结构类型:星港综合 4.涂刷遍数、漆膜厚度:刷樟丹二道,调和漆二道 5.其他：满足业主、设计、施工、验收规范及招标文件的要求 |  | kg | 1.26
18 | 0310020031094 | 钢套管 介质管径DN50 | 1.名称:钢套管 2.材质:钢制 3.规格:介质管道公称直径DN50 4.含套管制作安装及打洞及恢复至原样等 5.填料材质:满足设计要求 6.其他：满足业主、设计、施工、验收规范及招标文件的要求 |  | 个 | 1
19 | 0310020031095 | 刚性防水套管 DN65 | 1.名称:刚性防水套管 2.材质:钢制 3.规格:DN65 4.含套管制作安装及打洞及恢复至原样等 5.填料材质:满足设计要求 6.其他：满足业主、设计、施工、验收规范及招标文件的要求 |  | 个 | 1
20 | 0312080021096 | 管道绝热 | 1.绝热材料品种:橡塑材料 2.绝热厚度:30mm 3.管道外径:综合 4.软木品种:满足设计要求 5.其他：满足业主、设计、施工、验收规范及招标文件的要求 |  | m3 | 0.1
分部小计
排水
21 | 0310010061097 | UPVC塑料排水管 DN50 | 1.安装部位:室内 2.介质:污水 3.材质、规格:UPVC塑料排水管 DN150 4.连接形式:粘接剂粘接 5.灌水通球试验等综合考虑 6.打洞及恢复至原样 7.其他：满足业主、设计、施工、验收规范及招标文件的要求 |  | m | 14.71
22 | 0310010061098 | UPVC塑料排水管 DN75 | 1.安装部位:室内 2.介质:污水 3.材质、规格:UPVC塑料排水管 DN75 4.连接形式:粘接剂粘接 5.灌水通球试验等综合考虑 6.打洞及恢复至原样 7.其他：满足业主、设计、施工、验收规范及招标文件的要求 |  | m | 1.82
23 | 0310010061099 | UPVC塑料排水管 DN100 | 1.安装部位:室内 2.介质:污水 3.材质、规格:UPVC塑料排水管 DN100 4.连接形式:粘接剂粘接 5.灌水通球试验等综合考虑 6.打洞及恢复至原样 7.其他：满足业主、设计、施工、验收规范及招标文件的要求 |  | m | 31.43
24 | 0310040141100 | 不锈钢地漏 DN50 | 1.名称：地漏 2.材质:不锈钢 3.型号、规格:DN50 4.其他：满足业主、设计、施工、验收规范及招标文件的要求 |  | 个 | 3
25 | 0310040141101 | 地面清扫口 DN100 | 1.名称：地面清扫口 2.材质:PVC 3.型号、规格:DN100 4.其他：满足业主、设计、施工、验收规范及招标文件的要求 |  | 个 | 2
分部小计
雨水
26 | 0310010061102 | UPVC塑料排水管 DN100 | 1.安装部位:室内 2.介质:污水 3.材质、规格:UPVC塑料排水管 DN100 4.连接形式:粘接剂粘接 5.灌水通球试验等综合考虑 6.打洞及恢复至原样 7.其他：满足业主、设计、施工、验收规范及招标文件的要求 |  | m | 2.8
27 | 0310040141103 | 87型雨水斗 DN100 | 1.名称:87型雨水斗 2.型号、规格: DN100 3.在雨水口上部设DN150雨水溢流口 4.其他:满足业主、设计、施工、验收规范及招标文件的要求 |  | 个 | 1
分部小计
卫生器具
28 | 0310040181104 | 储水式电热水器 | 1.名称:储水式电热水器 2.型号、规格:满足设计要求 3.安装方式:满足设计及规范要求 4.其他:满足设计、施工、验收规范及招标文件的要求 |  | 套 | 1
29 | 0310040031105 | 台下式洗脸盆 | 1.名称：台下式洗脸盆 2.规格、类型：陶瓷 3.组装形式：台下式洗脸盆，水龙头 4.附件名称、数量：包括给水角阀、金属软管等全部附件 5.其他:满足业主、设计、施工、验收规范及招标文件的要求 |  | 组 | 2
30 | 0310040061106 | 液压脚踏冲洗阀蹲便器 | 1.名称：蹲便器 2.规格、类型：陶瓷 3.组装形式：液压脚踏开关低水箱自带存水弯 4.附件名称、数量：包括给水角阀、金属软管、冲洗管、存水弯、脚踏冲洗阀等全部附件 5.其他:满足业主、设计、施工、验收规范及招标文件的要求 |  | 组 | 5
31 | 0310040071107 | 自闭式冲洗阀壁挂式小便器 | 1.名称：小便器 2.规格、类型：陶瓷 3.组装形式：自闭式冲洗阀壁挂式小便器 4.附件名称、数量：包括给水角阀、金属软管、冲洗管、存水弯、脚踏冲洗阀等全部附件 5.其他:满足业主、设计、施工、验收规范及招标文件的要求 |  | 组 | 4
32 | 0310040101108 | 淋浴器 | 1.名称：淋浴器 2.规格、类型：综合考虑 3.组装形式 ：综合考虑 4.附件名称、数量：包括给水角阀、金属软管、冲洗管等全部附件 5.其他:满足业主、设计、施工、验收规范及招标文件的要求 |  | 套 | 1
33 | 0310040081109 | 成品拖布池 | 1.类型:成品拖布池 2.包含存水弯，排水栓带链堵等附件 3.其他:满足业主、设计、施工、验收规范及招标文件的要求 |  | 组 | 1
34 | 0309010131110 | 手提式磷酸铵盐干粉灭火器 MF/ABC5 | 1.名称:手提式磷酸铵盐干粉灭火器 2.规格、型号:MF/ABC5 3.含灭火器箱 4.其他：满足业主、设计、施工、验收规范及招标文件的要求 |  | 具 | 2
分部小计
合 计
表—08

## 表-08-2 单价措施项目清单计价表【给排水工程】_1
单价措施项目清单与计价表
工程名称：11080158工程\公共厕所【给排水工程】 |  |  |  | 标段：/ |  |  |  |  | 第 1 页 共 1 页
序号 | 项目编码 | 项目名称 | 项目特征描述 | 计量单位 | 工程量 | 金额（元）
[6 empty] | 综合单价 | 合价 | 其中
[8 empty] | 定额人工费 |  | 定额机械费 | 暂估价
| 2.1 | 专业措施项目 |  |  | 1
1 | 031301017450 | 脚手架搭拆 | 1.建筑结构形式：框架、框剪、钢结构等综合； 2.檐口高度：综合； 3.脚手架支架材料：钢管、竹、木支架综合； 4.本项目投标人应根据施工经验，现场实际情况和企业自身情况综合考虑综合单价，不论采用何种支架方式均不做调整； 5.其它：满足施工图设计要求及施工验收规范要求。 | 项 | 1
小计
合 计
表—08

## 表-11 总价措施项目清单与计价表【给排水工程】_1
总价措施项目清单与计价表
工程名称：11080158工程\公共厕所【给排水工程】 |  |  |  | 标段：/ |  |  | 第 1 页 共 1 页
序号 | 项目编码 | 项目名称 | 计算基础 |  | 费率 (%) | 金额 (元) |  | 调整 费率 (%) | 调整后 金额 (元) | 备注
定额(人工 费+机械费)
1 | 031302001442 | 安全文明施工 | [7 empty] | 建设工程安全文明施工费为不可竞争费用。在编制概算、招标控制价时应足额计取，即安全文明施工费费率按基本费费率加现场评价费最高费率计列。
1.1 | ① | 环境保护 | 分部分项的总价措施取费基数+单价措施的总价措施取费基数
1.2 | ② | 文明施工 | 分部分项的总价措施取费基数+单价措施的总价措施取费基数
1.3 | ③ | 安全施工 | 分部分项的总价措施取费基数+单价措施的总价措施取费基数
1.4 | ④ | 临时设施 | 分部分项的总价措施取费基数+单价措施的总价措施取费基数
2 | 031302002443 | 夜间施工 | 分部分项的总价措施取费基数+单价措施的总价措施取费基数 |  | 0.48
3 | 031302003444 | 非夜间施工照明
4 | 031302004445 | 二次搬运 | 分部分项的总价措施取费基数+单价措施的总价措施取费基数 |  | 0.23
5 | 031302005446 | 冬雨季施工 | 分部分项的总价措施取费基数+单价措施的总价措施取费基数 |  | 0.36
6 | 031302006447 | 已完工程及设备保护
7 | 031302007448 | 高层施工增加
8 | 031302008449 | 工程定位复测费 | 分部分项的总价措施取费基数+单价措施的总价措施取费基数 |  | 0.09
合 计
注：按施工方案计算的措施费，若无“计算基础”和“费率”的数值，也可只填“金额”数值，但应在备注栏说明施工方案出处或计算方法。用于投标报价时，“调整费率”及“调整后的金额”无需填写。
表-11

## 表-12 其他项目清单与计价汇总表【给排水工程】_1
其他项目清单与计价汇总表
工程名称：11080158工程\公共厕所【给排水工程】 |  | 标段：/ |  |  | 第 1 页 共 1 页
序号 | 项目名称 |  | 金额 (元) | 结算金额 (元) |  | 备注
1 | 暂列金额 |  |  |  |  | 明细详见表-12-1
2 | 暂估价
2.1 | 材料（工程设备）暂估价/结算价 |  | - |  |  | 明细详见表-12-2
2.2 | 专业工程暂估价/结算价 |  |  |  |  | 明细详见表-12-3
3 | 计日工 |  |  |  |  | 明细详见表-12-4
4 | 总承包服务费 |  |  |  |  | 明细详见表-12-5
合 计 | [5 empty] | —
注：材料（工程设备）暂估单价进入清单项目综合单价，此处不汇总。
表-12

## 表-13 规费、税金项目计价表【给排水工程】_1
规费、税金项目计价表 （适用于一般计税方法）
工程名称：11080158工程\公共厕所【给排水工程】 |  |  | 标段：/ |  | 第 1 页 共 1 页
序号 | 项目名称 | 计算基础 |  | 计算基数 |  | 计算费率(%) | 金额（元）
1 | 规费 | 分部分项清单定额人工费+单价措施项目清单定额人工费
2 | 税金 | 分部分项及单价措施项目费+总价措施项目费+其他项目费+规费+创优质工程奖补偿奖励费-按规定不计税的工程设备金额-其中：除税甲供材料（设备）费
3 | 附加税 | 分部分项及单价措施项目费+总价措施项目费+其他项目费+规费+创优质工程奖补偿奖励费-按规定不计税的工程设备金额-其中：除税甲供材料（设备）费
合 计
表-13-1