## 封-1 招标工程量清单封面
|  | 11080158工程 |  | 防水、外墙漆专业分包
招标工程量清单
| 招 标 人： |  | 重庆交旅建设工程有限公司
(单位盖章)
造价咨询人：
(单位盖章)
年 月 日
封—1

## 表-08-1 分部分项工程量清单计价表【室外工程】
分部分项工程清单与计价表
工程名称：11080158工程\11080158工程【室外工程】 |  |  |  | 标段：/ | [5 empty] | 第 1 页 共 1 页
序号 | 项目编码 | 项目名称 | 项目特征描述 |  | 计量单位 | 工程量 | 金额（元）
[7 empty] | 综合单价 | 合价 | 其中
[9 empty] | 定额人工费 |  | 定额机械费 | 暂估价
消防水池
1 | 010904001044 | SBS改性沥青防水卷材 3mm厚 平面 | 1.防水卷材品种、规格、厚度：SBS改性沥青防水卷材 3mm厚 2.防水层数：1层 3.防水卷材搭接用量、附加层、加强层、收边压条、底胶剂、基层清理、洞口处理、嵌缝等费用含在综合单价中 4.弧形、异形、矩形面等综合考虑 5.其他：投标人应充分考虑满足招标文件、技术标准及要求，满足设计及国家有关现行施工及验收规范要求 6.部位：消防水池底 |  | m2 | 1233.51
2 | 010903001049 | SBS改性沥青防水卷材 3mm厚 立面 | 1.防水卷材品种、规格、厚度：SBS改性沥青防水卷材 3mm厚 2.防水层数：1层 3.防水高度：详见设计 4.防水卷材搭接用量、附加层、加强层、收边压条、底胶剂、基层清理、洞口处理、嵌缝等费用含在综合单价中 5.弧形、异形、矩形面等综合考虑 6.其他：投标人应充分考虑满足招标文件、技术标准及要求，满足设计及国家有关现行施工及验收规范要求 7.部位：消防水池壁 |  | m2 | 258.1
分部小计
围墙
3 | 011406001060 | 外墙真石漆 | 1.基层类型：综合考虑 2.腻子种类：成品柔性耐水腻子膏 3.刮腻子要求：清理基层，满刮腻子2mm厚，刮平打磨 4.防护材料：封闭底漆2mm厚，罩面清漆2mm厚 5.涂料品种、刷漆遍数：外墙真石漆，3mm厚，喷涂均匀，颜色综合考虑 6.其他：投标人应充分考虑满足招标文件、技术标准及要求，满足设计及国家有关现行施工及验收规范要求 7.部位：新建围墙、原围墙 |  | m2 | 9021.17
分部小计
合 计
表—08

## 表-08-2 单价措施项目清单计价表【室外工程】
单价措施项目清单与计价表
工程名称：11080158工程\11080158工程【室外工程】 |  |  |  | 标段：/ |  |  |  |  | 第 1 页 共 1 页
序号 | 项目编码 | 项目名称 | 项目特征描述 | 计量单位 | 工程量 | 金额（元）
[6 empty] | 综合单价 | 合价 | 其中
[8 empty] | 定额人工费 |  | 定额机械费 | 暂估价
| 2.1 | 脚手架 |  |  | 1
1 | 041101001009 | 墙面脚手架 | 1.建筑结构形式：详见设计 2.檐口高度：详见设计 3.其他：投标人应充分考虑满足招标文件、技术标准及要求，满足设计及国家有关现行施工及验收规范要求 | m2 | 9024.17
小计
| 2.2 | 混凝土及钢筋混凝土模板 |  |  | 1
小计
| 2.3 | 大型机械进出场及安拆 |  |  | 1
小计
合 计
表—08

## 表-11 总价措施项目清单与计价表【室外工程】
总价措施项目清单与计价表
工程名称：11080158工程\11080158工程【室外工程】 |  |  |  | 标段：/ |  |  | 第 1 页 共 1 页
序号 | 项目编码 | 项目名称 | 计算基础 |  | 费率 (%) | 金额 (元) |  | 调整 费率 (%) | 调整后 金额 (元) | 备注
定额(人工 费+机械费)
1 | 041109001001 | 安全文明施工 | [7 empty] | 建设工程安全文明施工费为不可竞争费用。在编制概算、招标控制价时应足额计取，即安全文明施工费费率按基本费费率加现场评价费最高费率计列。
2 | 041109002002 | 夜间施工 | 分部分项的总价措施取费基数+单价措施的总价措施取费基数 |  | 0.48
3 | 041109003003 | 二次搬运 | 分部分项的总价措施取费基数+单价措施的总价措施取费基数 |  | 0.23
4 | 041109004004 | 冬雨季施工 | 分部分项的总价措施取费基数+单价措施的总价措施取费基数 |  | 0.36
5 | 041109005005 | 行车、行人干扰 | [7 empty] | （定额人工+定额机械）*费率
6 | 041109006006 | 地上、地下设施、建筑物的临时保护设施
7 | 041109007007 | 已完工程及设备保护
8 | 041109008008 | 工程定位复测费 | 分部分项的总价措施取费基数+单价措施的总价措施取费基数 |  | 0.09
合 计
注：按施工方案计算的措施费，若无“计算基础”和“费率”的数值，也可只填“金额”数值，但应在备注栏说明施工方案出处或计算方法。用于投标报价时，“调整费率”及“调整后的金额”无需填写。
表-11

## 表-12 其他项目清单与计价汇总表【室外工程】
其他项目清单与计价汇总表
工程名称：11080158工程\11080158工程【室外工程】 |  | 标段：/ |  |  | 第 1 页 共 1 页
序号 | 项目名称 |  | 金额 (元) | 结算金额 (元) |  | 备注
1 | 暂列金额 |  |  |  |  | 明细详见表-12-1
2 | 暂估价
2.1 | 材料（工程设备）暂估价/结算价 |  | - |  |  | 明细详见表-12-2
2.2 | 专业工程暂估价/结算价 |  |  |  |  | 明细详见表-12-3
3 | 计日工 |  |  |  |  | 明细详见表-12-4
4 | 总承包服务费 |  |  |  |  | 明细详见表-12-5
合 计 | [5 empty] | —
注：材料（工程设备）暂估单价进入清单项目综合单价，此处不汇总。
表-12

## 表-13 规费、税金项目计价表(输出费率)【室外工程】
规费、税金项目计价表 （适用于一般计税方法）
工程名称：11080158工程\11080158工程【室外工程】 |  |  | 标段：/ |  | 第 1 页 共 1 页
序号 | 项目名称 | 计算基础 |  | 计算基数 |  | 计算费率(%) | 金额（元）
1 | 规费 | 分部分项清单定额人工费+单价措施项目清单定额人工费
2 | 税金 | 分部分项及单价措施项目费+总价措施项目费+其他项目费+规费+创优质工程奖补偿奖励费-按规定不计税的工程设备金额-其中：除税甲供材料（设备）费 |  |  |  | 9
3 | 附加税 | 分部分项及单价措施项目费+总价措施项目费+其他项目费+规费+创优质工程奖补偿奖励费-按规定不计税的工程设备金额-其中：除税甲供材料（设备）费 |  |  |  | 0.313
合 计
表-13-1

## 表-08-1 分部分项工程量清单计价表【1号物资器材库房】
分部分项工程清单与计价表
工程名称：11080158工程\11080158工程【1号物资器材库房】 |  |  |  | 标段：/ | [5 empty] | 第 1 页 共 1 页
序号 | 项目编码 | 项目名称 | 项目特征描述 |  | 计量单位 | 工程量 | 金额（元）
[7 empty] | 综合单价 | 合价 | 其中
[9 empty] | 定额人工费 |  | 定额机械费 | 暂估价
油漆、涂料工程
1 | 011406001178 | 外墙天然真石漆 | 1.基层类型：综合考虑 2.腻子种类：成品柔性耐水腻子膏 3.刮腻子要求：清理基层，满刮腻子2mm厚，刮平打磨 4.防护材料：封闭底漆，2mm厚；罩面清漆，2mm厚 5.涂料品种、刷漆遍数：外墙天然真石漆，3mm厚，喷涂均匀，颜色综合考虑 6.其他：投标人应充分考虑满足招标文件、技术标准及要求，满足设计及国家有关现行施工及验收规范要求 |  | m2 | 814.21
分部小计
合 计
表—08

## 表-08-2 单价措施项目清单计价表【1号物资器材库房】
单价措施项目清单与计价表
工程名称：11080158工程\11080158工程【1号物资器材库房】 |  |  |  | 标段：/ |  |  |  |  | 第 1 页 共 1 页
序号 | 项目编码 | 项目名称 | 项目特征描述 | 计量单位 | 工程量 | 金额（元）
[6 empty] | 综合单价 | 合价 | 其中
[8 empty] | 定额人工费 |  | 定额机械费 | 暂估价
| 2.1 | 脚手架 |  |  | 1
1 | 011701001040 | 外脚手架 ≤15m | 1.建筑结构形式：详见设计 2.檐口高度：详见设计 3.计算规则：按所服务对象的垂直投影面积计算 4.投标报价包含完成外脚手架所有内容 5.其他：投标人应充分考虑满足招标文件、技术标准及要求，满足设计及国家有关现行施工及验收规范要求 | m2 | 840.58
小计
合 计
表—08

## 表-11 总价措施项目清单与计价表【1号物资器材库房】
总价措施项目清单与计价表
工程名称：11080158工程\11080158工程【1号物资器材库房】 |  |  |  | 标段：/ |  |  | 第 1 页 共 1 页
序号 | 项目编码 | 项目名称 | 计算基础 |  | 费率 (%) | 金额 (元) |  | 调整 费率 (%) | 调整后 金额 (元) | 备注
定额(人工 费+机械费)
1 | 011707001032 | 安全文明施工 | [7 empty] | 建设工程安全文明施工费为不可竞争费用。在编制概算、招标控制价时应足额计取，即安全文明施工费费率按基本费费率加现场评价费最高费率计列。
2 | 011707002033 | 夜间施工 | 分部分项的总价措施取费基数+单价措施的总价措施取费基数 |  | 0.48
3 | 011707003034 | 非夜间施工照明
4 | 011707004035 | 二次搬运 | 分部分项的总价措施取费基数+单价措施的总价措施取费基数 |  | 0.23
5 | 011707005036 | 冬雨季施工 | 分部分项的总价措施取费基数+单价措施的总价措施取费基数 |  | 0.36
6 | 011707006037 | 地上、地下设施、建筑物的临时保护设施
7 | 011707007038 | 已完工程及设备保护
8 | 011707008039 | 工程定位复测费 | 分部分项的总价措施取费基数+单价措施的总价措施取费基数 |  | 0.09
合 计
注：按施工方案计算的措施费，若无“计算基础”和“费率”的数值，也可只填“金额”数值，但应在备注栏说明施工方案出处或计算方法。用于投标报价时，“调整费率”及“调整后的金额”无需填写。
表-11

## 表-12 其他项目清单与计价汇总表【1号物资器材库房】
其他项目清单与计价汇总表
工程名称：11080158工程\11080158工程【1号物资器材库房】 |  | 标段：/ |  |  | 第 1 页 共 1 页
序号 | 项目名称 |  | 金额 (元) | 结算金额 (元) |  | 备注
1 | 暂列金额 |  |  |  |  | 明细详见表-12-1
2 | 暂估价
2.1 | 材料（工程设备）暂估价/结算价 |  | - |  |  | 明细详见表-12-2
2.2 | 专业工程暂估价/结算价 |  |  |  |  | 明细详见表-12-3
3 | 计日工 |  |  |  |  | 明细详见表-12-4
4 | 总承包服务费 |  |  |  |  | 明细详见表-12-5
合 计 | [5 empty] | —
注：材料（工程设备）暂估单价进入清单项目综合单价，此处不汇总。
表-12

## 表-13 规费、税金项目计价表(输出费率)【1号物资器材库
规费、税金项目计价表 （适用于一般计税方法）
工程名称：11080158工程\11080158工程【1号物资器材库房】 |  |  | 标段：/ |  | 第 1 页 共 1 页
序号 | 项目名称 | 计算基础 |  | 计算基数 |  | 计算费率(%) | 金额（元）
1 | 规费 | 分部分项清单定额人工费+单价措施项目清单定额人工费
2 | 税金 | 分部分项及单价措施项目费+总价措施项目费+其他项目费+规费+创优质工程奖补偿奖励费-按规定不计税的工程设备金额-其中：除税甲供材料（设备）费 |  |  |  | 9
3 | 附加税 | 分部分项及单价措施项目费+总价措施项目费+其他项目费+规费+创优质工程奖补偿奖励费-按规定不计税的工程设备金额-其中：除税甲供材料（设备）费 |  |  |  | 0.313
合 计
表-13-1

## 表-08-1 分部分项工程量清单计价表【2号物资器材库房】
分部分项工程清单与计价表
工程名称：11080158工程\11080158工程【2号物资器材库房】 |  |  |  | 标段：/ | [5 empty] | 第 1 页 共 1 页
序号 | 项目编码 | 项目名称 | 项目特征描述 |  | 计量单位 | 工程量 | 金额（元）
[7 empty] | 综合单价 | 合价 | 其中
[9 empty] | 定额人工费 |  | 定额机械费 | 暂估价
油漆、涂料工程
1 | 011406001252 | 外墙天然真石漆 | 1.基层类型：综合考虑 2.腻子种类：成品柔性耐水腻子膏 3.刮腻子要求：清理基层，满刮腻子2mm厚，刮平打磨 4.防护材料：封闭底漆，2mm厚；罩面清漆，2mm厚 5.涂料品种、刷漆遍数：外墙天然真石漆，3mm厚，喷涂均匀，颜色综合考虑 6.其他：投标人应充分考虑满足招标文件、技术标准及要求，满足设计及国家有关现行施工及验收规范要求 |  | m2 | 811.38
分部小计
合 计
表—08

## 表-08-2 单价措施项目清单计价表【2号物资器材库房】
单价措施项目清单与计价表
工程名称：11080158工程\11080158工程【2号物资器材库房】 |  |  |  | 标段：/ |  |  |  |  | 第 1 页 共 1 页
序号 | 项目编码 | 项目名称 | 项目特征描述 | 计量单位 | 工程量 | 金额（元）
[6 empty] | 综合单价 | 合价 | 其中
[8 empty] | 定额人工费 |  | 定额机械费 | 暂估价
| 2.1 | 脚手架 |  |  | 1
1 | 011701001069 | 外脚手架 ≤15m | 1.建筑结构形式：详见设计 2.檐口高度：详见设计 3.计算规则：按所服务对象的垂直投影面积计算 4.投标报价包含完成外脚手架所有内容 5.其他：投标人应充分考虑满足招标文件、技术标准及要求，满足设计及国家有关现行施工及验收规范要求 | m2 | 837.75
小计
合 计
表—08

## 表-11 总价措施项目清单与计价表【2号物资器材库房】
总价措施项目清单与计价表
工程名称：11080158工程\11080158工程【2号物资器材库房】 |  |  |  | 标段：/ |  |  | 第 1 页 共 1 页
序号 | 项目编码 | 项目名称 | 计算基础 |  | 费率 (%) | 金额 (元) |  | 调整 费率 (%) | 调整后 金额 (元) | 备注
定额(人工 费+机械费)
1 | 011707001061 | 安全文明施工 | [7 empty] | 建设工程安全文明施工费为不可竞争费用。在编制概算、招标控制价时应足额计取，即安全文明施工费费率按基本费费率加现场评价费最高费率计列。
2 | 011707002062 | 夜间施工 | 分部分项的总价措施取费基数+单价措施的总价措施取费基数 |  | 0.48
3 | 011707003063 | 非夜间施工照明
4 | 011707004064 | 二次搬运 | 分部分项的总价措施取费基数+单价措施的总价措施取费基数 |  | 0.23
5 | 011707005065 | 冬雨季施工 | 分部分项的总价措施取费基数+单价措施的总价措施取费基数 |  | 0.36
6 | 011707006066 | 地上、地下设施、建筑物的临时保护设施
7 | 011707007067 | 已完工程及设备保护
8 | 011707008068 | 工程定位复测费 | 分部分项的总价措施取费基数+单价措施的总价措施取费基数 |  | 0.09
合 计
注：按施工方案计算的措施费，若无“计算基础”和“费率”的数值，也可只填“金额”数值，但应在备注栏说明施工方案出处或计算方法。用于投标报价时，“调整费率”及“调整后的金额”无需填写。
表-11

## 表-12 其他项目清单与计价汇总表【2号物资器材库房】
其他项目清单与计价汇总表
工程名称：11080158工程\11080158工程【2号物资器材库房】 |  | 标段：/ |  |  | 第 1 页 共 1 页
序号 | 项目名称 |  | 金额 (元) | 结算金额 (元) |  | 备注
1 | 暂列金额 |  |  |  |  | 明细详见表-12-1
2 | 暂估价
2.1 | 材料（工程设备）暂估价/结算价 |  | - |  |  | 明细详见表-12-2
2.2 | 专业工程暂估价/结算价 |  |  |  |  | 明细详见表-12-3
3 | 计日工 |  |  |  |  | 明细详见表-12-4
4 | 总承包服务费 |  |  |  |  | 明细详见表-12-5
合 计 | [5 empty] | —
注：材料（工程设备）暂估单价进入清单项目综合单价，此处不汇总。
表-12

## 表-13 规费、税金项目计价表(输出费率)【2号物资器材库
规费、税金项目计价表 （适用于一般计税方法）
工程名称：11080158工程\11080158工程【2号物资器材库房】 |  |  | 标段：/ |  | 第 1 页 共 1 页
序号 | 项目名称 | 计算基础 |  | 计算基数 |  | 计算费率(%) | 金额（元）
1 | 规费 | 分部分项清单定额人工费+单价措施项目清单定额人工费
2 | 税金 | 分部分项及单价措施项目费+总价措施项目费+其他项目费+规费+创优质工程奖补偿奖励费-按规定不计税的工程设备金额-其中：除税甲供材料（设备）费 |  |  |  | 9
3 | 附加税 | 分部分项及单价措施项目费+总价措施项目费+其他项目费+规费+创优质工程奖补偿奖励费-按规定不计税的工程设备金额-其中：除税甲供材料（设备）费 |  |  |  | 0.313
合 计
表-13-1

## 表-08-1 分部分项工程量清单计价表【3号物资器材库房】
分部分项工程清单与计价表
工程名称：11080158工程\11080158工程【3号物资器材库房】 |  |  |  | 标段：/ | [5 empty] | 第 1 页 共 1 页
序号 | 项目编码 | 项目名称 | 项目特征描述 |  | 计量单位 | 工程量 | 金额（元）
[7 empty] | 综合单价 | 合价 | 其中
[9 empty] | 定额人工费 |  | 定额机械费 | 暂估价
油漆、涂料工程
1 | 011406001326 | 外墙天然真石漆 | 1.基层类型：综合考虑 2.腻子种类：成品柔性耐水腻子膏 3.刮腻子要求：清理基层，满刮腻子2mm厚，刮平打磨 4.防护材料：封闭底漆，2mm厚；罩面清漆，2mm厚 5.涂料品种、刷漆遍数：外墙天然真石漆，3mm厚，喷涂均匀，颜色综合考虑 6.其他：投标人应充分考虑满足招标文件、技术标准及要求，满足设计及国家有关现行施工及验收规范要求 |  | m2 | 812.23
分部小计
合 计
表—08

## 表-08-2 单价措施项目清单计价表【3号物资器材库房】
单价措施项目清单与计价表
工程名称：11080158工程\11080158工程【3号物资器材库房】 |  |  |  | 标段：/ |  |  |  |  | 第 1 页 共 1 页
序号 | 项目编码 | 项目名称 | 项目特征描述 | 计量单位 | 工程量 | 金额（元）
[6 empty] | 综合单价 | 合价 | 其中
[8 empty] | 定额人工费 |  | 定额机械费 | 暂估价
| 2.1 | 脚手架 |  |  | 1
1 | 011701001098 | 外脚手架 ≤15m | 1.建筑结构形式：详见设计 2.檐口高度：详见设计 3.计算规则：按所服务对象的垂直投影面积计算 4.投标报价包含完成外脚手架所有内容 5.其他：投标人应充分考虑满足招标文件、技术标准及要求，满足设计及国家有关现行施工及验收规范要求 | m2 | 833.2
小计
合 计
表—08

## 表-11 总价措施项目清单与计价表【3号物资器材库房】
总价措施项目清单与计价表
工程名称：11080158工程\11080158工程【3号物资器材库房】 |  |  |  | 标段：/ |  |  | 第 1 页 共 1 页
序号 | 项目编码 | 项目名称 | 计算基础 |  | 费率 (%) | 金额 (元) |  | 调整 费率 (%) | 调整后 金额 (元) | 备注
定额(人工 费+机械费)
1 | 011707001090 | 安全文明施工 | [7 empty] | 建设工程安全文明施工费为不可竞争费用。在编制概算、招标控制价时应足额计取，即安全文明施工费费率按基本费费率加现场评价费最高费率计列。
2 | 011707002091 | 夜间施工 | 分部分项的总价措施取费基数+单价措施的总价措施取费基数 |  | 0.48
3 | 011707003092 | 非夜间施工照明
4 | 011707004093 | 二次搬运 | 分部分项的总价措施取费基数+单价措施的总价措施取费基数 |  | 0.23
5 | 011707005094 | 冬雨季施工 | 分部分项的总价措施取费基数+单价措施的总价措施取费基数 |  | 0.36
6 | 011707006095 | 地上、地下设施、建筑物的临时保护设施
7 | 011707007096 | 已完工程及设备保护
8 | 011707008097 | 工程定位复测费 | 分部分项的总价措施取费基数+单价措施的总价措施取费基数 |  | 0.09
合 计
注：按施工方案计算的措施费，若无“计算基础”和“费率”的数值，也可只填“金额”数值，但应在备注栏说明施工方案出处或计算方法。用于投标报价时，“调整费率”及“调整后的金额”无需填写。
表-11

## 表-12 其他项目清单与计价汇总表【3号物资器材库房】
其他项目清单与计价汇总表
工程名称：11080158工程\11080158工程【3号物资器材库房】 |  | 标段：/ |  |  | 第 1 页 共 1 页
序号 | 项目名称 |  | 金额 (元) | 结算金额 (元) |  | 备注
1 | 暂列金额 |  |  |  |  | 明细详见表-12-1
2 | 暂估价
2.1 | 材料（工程设备）暂估价/结算价 |  | - |  |  | 明细详见表-12-2
2.2 | 专业工程暂估价/结算价 |  |  |  |  | 明细详见表-12-3
3 | 计日工 |  |  |  |  | 明细详见表-12-4
4 | 总承包服务费 |  |  |  |  | 明细详见表-12-5
合 计 | [5 empty] | —
注：材料（工程设备）暂估单价进入清单项目综合单价，此处不汇总。
表-12

## 表-13 规费、税金项目计价表(输出费率)【3号物资器材库
规费、税金项目计价表 （适用于一般计税方法）
工程名称：11080158工程\11080158工程【3号物资器材库房】 |  |  | 标段：/ |  | 第 1 页 共 1 页
序号 | 项目名称 | 计算基础 |  | 计算基数 |  | 计算费率(%) | 金额（元）
1 | 规费 | 分部分项清单定额人工费+单价措施项目清单定额人工费
2 | 税金 | 分部分项及单价措施项目费+总价措施项目费+其他项目费+规费+创优质工程奖补偿奖励费-按规定不计税的工程设备金额-其中：除税甲供材料（设备）费 |  |  |  | 9
3 | 附加税 | 分部分项及单价措施项目费+总价措施项目费+其他项目费+规费+创优质工程奖补偿奖励费-按规定不计税的工程设备金额-其中：除税甲供材料（设备）费 |  |  |  | 0.313
合 计
表-13-1

## 表-08-1 分部分项工程量清单计价表【4号物资器材库房】
分部分项工程清单与计价表
工程名称：11080158工程\11080158工程【4号物资器材库房】 |  |  |  | 标段：/ | [5 empty] | 第 1 页 共 1 页
序号 | 项目编码 | 项目名称 | 项目特征描述 |  | 计量单位 | 工程量 | 金额（元）
[7 empty] | 综合单价 | 合价 | 其中
[9 empty] | 定额人工费 |  | 定额机械费 | 暂估价
油漆、涂料工程
1 | 011406001400 | 外墙天然真石漆 | 1.基层类型：综合考虑 2.腻子种类：成品柔性耐水腻子膏 3.刮腻子要求：清理基层，满刮腻子2mm厚，刮平打磨 4.防护材料：封闭底漆，2mm厚；罩面清漆，2mm厚 5.涂料品种、刷漆遍数：外墙天然真石漆，3mm厚，喷涂均匀，颜色综合考虑 6.其他：投标人应充分考虑满足招标文件、技术标准及要求，满足设计及国家有关现行施工及验收规范要求 |  | m2 | 821.96
分部小计
合 计
表—08

## 表-08-2 单价措施项目清单计价表【4号物资器材库房】
单价措施项目清单与计价表
工程名称：11080158工程\11080158工程【4号物资器材库房】 |  |  |  | 标段：/ |  |  |  |  | 第 1 页 共 1 页
序号 | 项目编码 | 项目名称 | 项目特征描述 | 计量单位 | 工程量 | 金额（元）
[6 empty] | 综合单价 | 合价 | 其中
[8 empty] | 定额人工费 |  | 定额机械费 | 暂估价
| 2.1 | 脚手架 |  |  | 1
1 | 011701001127 | 外脚手架 ≤15m | 1.建筑结构形式：详见设计 2.檐口高度：详见设计 3.计算规则：按所服务对象的垂直投影面积计算 4.投标报价包含完成外脚手架所有内容 5.其他：投标人应充分考虑满足招标文件、技术标准及要求，满足设计及国家有关现行施工及验收规范要求 | m2 | 854.73
小计
| 2.2 | 模板及钢筋混凝土模板 |  |  | 1
小计
合 计
表—08

## 表-11 总价措施项目清单与计价表【4号物资器材库房】
总价措施项目清单与计价表
工程名称：11080158工程\11080158工程【4号物资器材库房】 |  |  |  | 标段：/ |  |  | 第 1 页 共 1 页
序号 | 项目编码 | 项目名称 | 计算基础 |  | 费率 (%) | 金额 (元) |  | 调整 费率 (%) | 调整后 金额 (元) | 备注
定额(人工 费+机械费)
1 | 011707001119 | 安全文明施工 | [7 empty] | 建设工程安全文明施工费为不可竞争费用。在编制概算、招标控制价时应足额计取，即安全文明施工费费率按基本费费率加现场评价费最高费率计列。
2 | 011707002120 | 夜间施工 | 分部分项的总价措施取费基数+单价措施的总价措施取费基数 |  | 0.48
3 | 011707003121 | 非夜间施工照明
4 | 011707004122 | 二次搬运 | 分部分项的总价措施取费基数+单价措施的总价措施取费基数 |  | 0.23
5 | 011707005123 | 冬雨季施工 | 分部分项的总价措施取费基数+单价措施的总价措施取费基数 |  | 0.36
6 | 011707006124 | 地上、地下设施、建筑物的临时保护设施
7 | 011707007125 | 已完工程及设备保护
8 | 011707008126 | 工程定位复测费 | 分部分项的总价措施取费基数+单价措施的总价措施取费基数 |  | 0.09
合 计
注：按施工方案计算的措施费，若无“计算基础”和“费率”的数值，也可只填“金额”数值，但应在备注栏说明施工方案出处或计算方法。用于投标报价时，“调整费率”及“调整后的金额”无需填写。
表-11

## 表-12 其他项目清单与计价汇总表【4号物资器材库房】
其他项目清单与计价汇总表
工程名称：11080158工程\11080158工程【4号物资器材库房】 |  | 标段：/ |  |  | 第 1 页 共 1 页
序号 | 项目名称 |  | 金额 (元) | 结算金额 (元) |  | 备注
1 | 暂列金额 |  |  |  |  | 明细详见表-12-1
2 | 暂估价
2.1 | 材料（工程设备）暂估价/结算价 |  | - |  |  | 明细详见表-12-2
2.2 | 专业工程暂估价/结算价 |  |  |  |  | 明细详见表-12-3
3 | 计日工 |  |  |  |  | 明细详见表-12-4
4 | 总承包服务费 |  |  |  |  | 明细详见表-12-5
合 计 | [5 empty] | —
注：材料（工程设备）暂估单价进入清单项目综合单价，此处不汇总。
表-12

## 表-13 规费、税金项目计价表(输出费率)【4号物资器材库
规费、税金项目计价表 （适用于一般计税方法）
工程名称：11080158工程\11080158工程【4号物资器材库房】 |  |  | 标段：/ |  | 第 1 页 共 1 页
序号 | 项目名称 | 计算基础 |  | 计算基数 |  | 计算费率(%) | 金额（元）
1 | 规费 | 分部分项清单定额人工费+单价措施项目清单定额人工费
2 | 税金 | 分部分项及单价措施项目费+总价措施项目费+其他项目费+规费+创优质工程奖补偿奖励费-按规定不计税的工程设备金额-其中：除税甲供材料（设备）费 |  |  |  | 9
3 | 附加税 | 分部分项及单价措施项目费+总价措施项目费+其他项目费+规费+创优质工程奖补偿奖励费-按规定不计税的工程设备金额-其中：除税甲供材料（设备）费 |  |  |  | 0.313
合 计
表-13-1

## 表-08-1 分部分项工程量清单计价表【5号物资器材库房】
分部分项工程清单与计价表
工程名称：11080158工程\11080158工程【5号物资器材库房】 |  |  |  | 标段：/ | [5 empty] | 第 1 页 共 1 页
序号 | 项目编码 | 项目名称 | 项目特征描述 |  | 计量单位 | 工程量 | 金额（元）
[7 empty] | 综合单价 | 合价 | 其中
[9 empty] | 定额人工费 |  | 定额机械费 | 暂估价
油漆、涂料工程
1 | 011406001469 | 外墙天然真石漆 | 1.基层类型：综合考虑 2.腻子种类：成品柔性耐水腻子膏 3.刮腻子要求：清理基层，满刮腻子2mm厚，刮平打磨 4.防护材料：封闭底漆，2mm厚；罩面清漆，2mm厚 5.涂料品种、刷漆遍数：外墙天然真石漆，3mm厚，喷涂均匀，颜色综合考虑 6.其他：投标人应充分考虑满足招标文件、技术标准及要求，满足设计及国家有关现行施工及验收规范要求 |  | m2 | 830.63
分部小计
合 计
表—08

## 表-08-2 单价措施项目清单计价表【5号物资器材库房】
单价措施项目清单与计价表
工程名称：11080158工程\11080158工程【5号物资器材库房】 |  |  |  | 标段：/ |  |  |  |  | 第 1 页 共 1 页
序号 | 项目编码 | 项目名称 | 项目特征描述 | 计量单位 | 工程量 | 金额（元）
[6 empty] | 综合单价 | 合价 | 其中
[8 empty] | 定额人工费 |  | 定额机械费 | 暂估价
| 2.1 | 脚手架 |  |  | 1
1 | 011701001157 | 外脚手架 ≤15m | 1.建筑结构形式：详见设计 2.檐口高度：详见设计 3.计算规则：按所服务对象的垂直投影面积计算 4.投标报价包含完成外脚手架所有内容 5.其他：投标人应充分考虑满足招标文件、技术标准及要求，满足设计及国家有关现行施工及验收规范要求 | m2 | 862.45
小计
合 计
表—08

## 表-11 总价措施项目清单与计价表【5号物资器材库房】
总价措施项目清单与计价表
工程名称：11080158工程\11080158工程【5号物资器材库房】 |  |  |  | 标段：/ |  |  | 第 1 页 共 1 页
序号 | 项目编码 | 项目名称 | 计算基础 |  | 费率 (%) | 金额 (元) |  | 调整 费率 (%) | 调整后 金额 (元) | 备注
定额(人工 费+机械费)
1 | 011707001149 | 安全文明施工 | [7 empty] | 建设工程安全文明施工费为不可竞争费用。在编制概算、招标控制价时应足额计取，即安全文明施工费费率按基本费费率加现场评价费最高费率计列。
2 | 011707002150 | 夜间施工 | 分部分项的总价措施取费基数+单价措施的总价措施取费基数 |  | 0.48
3 | 011707003151 | 非夜间施工照明
4 | 011707004152 | 二次搬运 | 分部分项的总价措施取费基数+单价措施的总价措施取费基数 |  | 0.23
5 | 011707005153 | 冬雨季施工 | 分部分项的总价措施取费基数+单价措施的总价措施取费基数 |  | 0.36
6 | 011707006154 | 地上、地下设施、建筑物的临时保护设施
7 | 011707007155 | 已完工程及设备保护
8 | 011707008156 | 工程定位复测费 | 分部分项的总价措施取费基数+单价措施的总价措施取费基数 |  | 0.09
合 计
注：按施工方案计算的措施费，若无“计算基础”和“费率”的数值，也可只填“金额”数值，但应在备注栏说明施工方案出处或计算方法。用于投标报价时，“调整费率”及“调整后的金额”无需填写。
表-11

## 表-12 其他项目清单与计价汇总表【5号物资器材库房】
其他项目清单与计价汇总表
工程名称：11080158工程\11080158工程【5号物资器材库房】 |  | 标段：/ |  |  | 第 1 页 共 1 页
序号 | 项目名称 |  | 金额 (元) | 结算金额 (元) |  | 备注
1 | 暂列金额 |  |  |  |  | 明细详见表-12-1
2 | 暂估价
2.1 | 材料（工程设备）暂估价/结算价 |  | - |  |  | 明细详见表-12-2
2.2 | 专业工程暂估价/结算价 |  |  |  |  | 明细详见表-12-3
3 | 计日工 |  |  |  |  | 明细详见表-12-4
4 | 总承包服务费 |  |  |  |  | 明细详见表-12-5
合 计 | [5 empty] | —
注：材料（工程设备）暂估单价进入清单项目综合单价，此处不汇总。
表-12

## 表-13 规费、税金项目计价表(输出费率)【5号物资器材库
规费、税金项目计价表 （适用于一般计税方法）
工程名称：11080158工程\11080158工程【5号物资器材库房】 |  |  | 标段：/ |  | 第 1 页 共 1 页
序号 | 项目名称 | 计算基础 |  | 计算基数 |  | 计算费率(%) | 金额（元）
1 | 规费 | 分部分项清单定额人工费+单价措施项目清单定额人工费
2 | 税金 | 分部分项及单价措施项目费+总价措施项目费+其他项目费+规费+创优质工程奖补偿奖励费-按规定不计税的工程设备金额-其中：除税甲供材料（设备）费 |  |  |  | 9
3 | 附加税 | 分部分项及单价措施项目费+总价措施项目费+其他项目费+规费+创优质工程奖补偿奖励费-按规定不计税的工程设备金额-其中：除税甲供材料（设备）费 |  |  |  | 0.313
合 计
表-13-1

## 表-08-1 分部分项工程量清单计价表【6号物资器材库房】
分部分项工程清单与计价表
工程名称：11080158工程\11080158工程【6号物资器材库房】 |  |  |  | 标段：/ | [5 empty] | 第 1 页 共 1 页
序号 | 项目编码 | 项目名称 | 项目特征描述 |  | 计量单位 | 工程量 | 金额（元）
[7 empty] | 综合单价 | 合价 | 其中
[9 empty] | 定额人工费 |  | 定额机械费 | 暂估价
油漆、涂料工程
1 | 011406001538 | 外墙天然真石漆 | 1.基层类型：综合考虑 2.腻子种类：成品柔性耐水腻子膏 3.刮腻子要求：清理基层，满刮腻子2mm厚，刮平打磨 4.防护材料：封闭底漆，2mm厚；罩面清漆，2mm厚 5.涂料品种、刷漆遍数：外墙天然真石漆，3mm厚，喷涂均匀，颜色综合考虑 6.其他：投标人应充分考虑满足招标文件、技术标准及要求，满足设计及国家有关现行施工及验收规范要求 |  | m2 | 829.47
分部小计
合 计
表—08

## 表-08-2 单价措施项目清单计价表【6号物资器材库房】
单价措施项目清单与计价表
工程名称：11080158工程\11080158工程【6号物资器材库房】 |  |  |  | 标段：/ |  |  |  |  | 第 1 页 共 1 页
序号 | 项目编码 | 项目名称 | 项目特征描述 | 计量单位 | 工程量 | 金额（元）
[6 empty] | 综合单价 | 合价 | 其中
[8 empty] | 定额人工费 |  | 定额机械费 | 暂估价
| 2.1 | 脚手架 |  |  | 1
1 | 011701001186 | 外脚手架 ≤15m | 1.建筑结构形式：详见设计 2.檐口高度：详见设计 3.计算规则：按所服务对象的垂直投影面积计算 4.投标报价包含完成外脚手架所有内容 5.其他：投标人应充分考虑满足招标文件、技术标准及要求，满足设计及国家有关现行施工及验收规范要求 | m2 | 861.02
小计
合 计
表—08

## 表-11 总价措施项目清单与计价表【6号物资器材库房】
总价措施项目清单与计价表
工程名称：11080158工程\11080158工程【6号物资器材库房】 |  |  |  | 标段：/ |  |  | 第 1 页 共 1 页
序号 | 项目编码 | 项目名称 | 计算基础 |  | 费率 (%) | 金额 (元) |  | 调整 费率 (%) | 调整后 金额 (元) | 备注
定额(人工 费+机械费)
1 | 011707001178 | 安全文明施工 | [7 empty] | 建设工程安全文明施工费为不可竞争费用。在编制概算、招标控制价时应足额计取，即安全文明施工费费率按基本费费率加现场评价费最高费率计列。
2 | 011707002179 | 夜间施工 | 分部分项的总价措施取费基数+单价措施的总价措施取费基数 |  | 0.48
3 | 011707003180 | 非夜间施工照明
4 | 011707004181 | 二次搬运 | 分部分项的总价措施取费基数+单价措施的总价措施取费基数 |  | 0.23
5 | 011707005182 | 冬雨季施工 | 分部分项的总价措施取费基数+单价措施的总价措施取费基数 |  | 0.36
6 | 011707006183 | 地上、地下设施、建筑物的临时保护设施
7 | 011707007184 | 已完工程及设备保护
8 | 011707008185 | 工程定位复测费 | 分部分项的总价措施取费基数+单价措施的总价措施取费基数 |  | 0.09
合 计
注：按施工方案计算的措施费，若无“计算基础”和“费率”的数值，也可只填“金额”数值，但应在备注栏说明施工方案出处或计算方法。用于投标报价时，“调整费率”及“调整后的金额”无需填写。
表-11

## 表-12 其他项目清单与计价汇总表【6号物资器材库房】
其他项目清单与计价汇总表
工程名称：11080158工程\11080158工程【6号物资器材库房】 |  | 标段：/ |  |  | 第 1 页 共 1 页
序号 | 项目名称 |  | 金额 (元) | 结算金额 (元) |  | 备注
1 | 暂列金额 |  |  |  |  | 明细详见表-12-1
2 | 暂估价
2.1 | 材料（工程设备）暂估价/结算价 |  | - |  |  | 明细详见表-12-2
2.2 | 专业工程暂估价/结算价 |  |  |  |  | 明细详见表-12-3
3 | 计日工 |  |  |  |  | 明细详见表-12-4
4 | 总承包服务费 |  |  |  |  | 明细详见表-12-5
合 计 | [5 empty] | —
注：材料（工程设备）暂估单价进入清单项目综合单价，此处不汇总。
表-12

## 表-13 规费、税金项目计价表(输出费率)【6号物资器材库
规费、税金项目计价表 （适用于一般计税方法）
工程名称：11080158工程\11080158工程【6号物资器材库房】 |  |  | 标段：/ |  | 第 1 页 共 1 页
序号 | 项目名称 | 计算基础 |  | 计算基数 |  | 计算费率(%) | 金额（元）
1 | 规费 | 分部分项清单定额人工费+单价措施项目清单定额人工费
2 | 税金 | 分部分项及单价措施项目费+总价措施项目费+其他项目费+规费+创优质工程奖补偿奖励费-按规定不计税的工程设备金额-其中：除税甲供材料（设备）费 |  |  |  | 9
3 | 附加税 | 分部分项及单价措施项目费+总价措施项目费+其他项目费+规费+创优质工程奖补偿奖励费-按规定不计税的工程设备金额-其中：除税甲供材料（设备）费 |  |  |  | 0.313
合 计
表-13-1

## 表-08-1 分部分项工程量清单计价表【7号物资器材库房】
分部分项工程清单与计价表
工程名称：11080158工程\11080158工程【7号物资器材库房】 |  |  |  | 标段：/ | [5 empty] | 第 1 页 共 1 页
序号 | 项目编码 | 项目名称 | 项目特征描述 |  | 计量单位 | 工程量 | 金额（元）
[7 empty] | 综合单价 | 合价 | 其中
[9 empty] | 定额人工费 |  | 定额机械费 | 暂估价
油漆、涂料工程
1 | 011406001607 | 外墙天然真石漆 | 1.基层类型：综合考虑 2.腻子种类：成品柔性耐水腻子膏 3.刮腻子要求：清理基层，满刮腻子2mm厚，刮平打磨 4.防护材料：封闭底漆，2mm厚；罩面清漆，2mm厚 5.涂料品种、刷漆遍数：外墙天然真石漆，3mm厚，喷涂均匀，颜色综合考虑 6.其他：投标人应充分考虑满足招标文件、技术标准及要求，满足设计及国家有关现行施工及验收规范要求 |  | m2 | 890.24
分部小计
合 计
表—08

## 表-08-2 单价措施项目清单计价表【7号物资器材库房】
单价措施项目清单与计价表
工程名称：11080158工程\11080158工程【7号物资器材库房】 |  |  |  | 标段：/ |  |  |  |  | 第 1 页 共 1 页
序号 | 项目编码 | 项目名称 | 项目特征描述 | 计量单位 | 工程量 | 金额（元）
[6 empty] | 综合单价 | 合价 | 其中
[8 empty] | 定额人工费 |  | 定额机械费 | 暂估价
| 2.1 | 脚手架 |  |  | 1
1 | 011701001215 | 外脚手架 ≤15m | 1.建筑结构形式：详见设计 2.檐口高度：详见设计 3.计算规则：按所服务对象的垂直投影面积计算 4.投标报价包含完成外脚手架所有内容 5.其他：投标人应充分考虑满足招标文件、技术标准及要求，满足设计及国家有关现行施工及验收规范要求 | m2 | 922.06
2 | 011701003216 | 其他脚手架 | 1.建筑结构形式：详见设计 2.檐口高度：详见设计 3.包含拆除、室内装饰等为完成本工程所需的其他脚手架费用 4其他：投标人应充分考虑满足招标文件、技术标准及要求，满足设计及国家有关现行施工及验收规范要求 | 项 | 1
3 | 011703001217 | 垂直运输 | 1.建筑物建筑类型及结构形式：详见设计 2.建筑物檐口高度、层数：详见设计 3.其他：投标人应充分考虑满足招标文件、技术标准及要求，满足设计及国家有关现行施工及验收规范要求 | 项 | 1
小计
合 计
表—08

## 表-11 总价措施项目清单与计价表【7号物资器材库房】
总价措施项目清单与计价表
工程名称：11080158工程\11080158工程【7号物资器材库房】 |  |  |  | 标段：/ |  |  | 第 1 页 共 1 页
序号 | 项目编码 | 项目名称 | 计算基础 |  | 费率 (%) | 金额 (元) |  | 调整 费率 (%) | 调整后 金额 (元) | 备注
定额(人工 费+机械费)
1 | 011707001207 | 安全文明施工 | [7 empty] | 建设工程安全文明施工费为不可竞争费用。在编制概算、招标控制价时应足额计取，即安全文明施工费费率按基本费费率加现场评价费最高费率计列。
2 | 011707002208 | 夜间施工 | 分部分项的总价措施取费基数+单价措施的总价措施取费基数 |  | 0.48
3 | 011707003209 | 非夜间施工照明
4 | 011707004210 | 二次搬运 | 分部分项的总价措施取费基数+单价措施的总价措施取费基数 |  | 0.23
5 | 011707005211 | 冬雨季施工 | 分部分项的总价措施取费基数+单价措施的总价措施取费基数 |  | 0.36
6 | 011707006212 | 地上、地下设施、建筑物的临时保护设施
7 | 011707007213 | 已完工程及设备保护
8 | 011707008214 | 工程定位复测费 | 分部分项的总价措施取费基数+单价措施的总价措施取费基数 |  | 0.09
合 计
注：按施工方案计算的措施费，若无“计算基础”和“费率”的数值，也可只填“金额”数值，但应在备注栏说明施工方案出处或计算方法。用于投标报价时，“调整费率”及“调整后的金额”无需填写。
表-11

## 表-12 其他项目清单与计价汇总表【7号物资器材库房】
其他项目清单与计价汇总表
工程名称：11080158工程\11080158工程【7号物资器材库房】 |  | 标段：/ |  |  | 第 1 页 共 1 页
序号 | 项目名称 |  | 金额 (元) | 结算金额 (元) |  | 备注
1 | 暂列金额 |  |  |  |  | 明细详见表-12-1
2 | 暂估价
2.1 | 材料（工程设备）暂估价/结算价 |  | - |  |  | 明细详见表-12-2
2.2 | 专业工程暂估价/结算价 |  |  |  |  | 明细详见表-12-3
3 | 计日工 |  |  |  |  | 明细详见表-12-4
4 | 总承包服务费 |  |  |  |  | 明细详见表-12-5
合 计 | [5 empty] | —
注：材料（工程设备）暂估单价进入清单项目综合单价，此处不汇总。
表-12

## 表-13 规费、税金项目计价表(输出费率)【7号物资器材库
规费、税金项目计价表 （适用于一般计税方法）
工程名称：11080158工程\11080158工程【7号物资器材库房】 |  |  | 标段：/ |  | 第 1 页 共 1 页
序号 | 项目名称 | 计算基础 |  | 计算基数 |  | 计算费率(%) | 金额（元）
1 | 规费 | 分部分项清单定额人工费+单价措施项目清单定额人工费
2 | 税金 | 分部分项及单价措施项目费+总价措施项目费+其他项目费+规费+创优质工程奖补偿奖励费-按规定不计税的工程设备金额-其中：除税甲供材料（设备）费 |  |  |  | 9
3 | 附加税 | 分部分项及单价措施项目费+总价措施项目费+其他项目费+规费+创优质工程奖补偿奖励费-按规定不计税的工程设备金额-其中：除税甲供材料（设备）费 |  |  |  | 0.313
合 计
表-13-1

## 表-08-1 分部分项工程量清单计价表【8号物资器材库房】
分部分项工程清单与计价表
工程名称：11080158工程\11080158工程【8号物资器材库房】 |  |  |  | 标段：/ | [5 empty] | 第 1 页 共 1 页
序号 | 项目编码 | 项目名称 | 项目特征描述 |  | 计量单位 | 工程量 | 金额（元）
[7 empty] | 综合单价 | 合价 | 其中
[9 empty] | 定额人工费 |  | 定额机械费 | 暂估价
油漆、涂料工程
1 | 011406001674 | 外墙天然真石漆 | 1.基层类型：综合考虑 2.腻子种类：成品柔性耐水腻子膏 3.刮腻子要求：清理基层，满刮腻子2mm厚，刮平打磨 4.防护材料：封闭底漆，2mm厚；罩面清漆，2mm厚 5.涂料品种、刷漆遍数：外墙天然真石漆，3mm厚，喷涂均匀，颜色综合考虑 6.其他：投标人应充分考虑满足招标文件、技术标准及要求，满足设计及国家有关现行施工及验收规范要求 |  | m2 | 883.05
分部小计
合 计
表—08

## 表-08-2 单价措施项目清单计价表【8号物资器材库房】
单价措施项目清单与计价表
工程名称：11080158工程\11080158工程【8号物资器材库房】 |  |  |  | 标段：/ |  |  |  |  | 第 1 页 共 1 页
序号 | 项目编码 | 项目名称 | 项目特征描述 | 计量单位 | 工程量 | 金额（元）
[6 empty] | 综合单价 | 合价 | 其中
[8 empty] | 定额人工费 |  | 定额机械费 | 暂估价
| 2.1 | 脚手架 |  |  | 1
1 | 011701001244 | 外脚手架 ≤15m | 1.建筑结构形式：详见设计 2.檐口高度：详见设计 3.计算规则：按所服务对象的垂直投影面积计算 4.投标报价包含完成外脚手架所有内容 5.其他：投标人应充分考虑满足招标文件、技术标准及要求，满足设计及国家有关现行施工及验收规范要求 | m2 | 903.53
小计
合 计
表—08

## 表-11 总价措施项目清单与计价表【8号物资器材库房】
总价措施项目清单与计价表
工程名称：11080158工程\11080158工程【8号物资器材库房】 |  |  |  | 标段：/ |  |  | 第 1 页 共 1 页
序号 | 项目编码 | 项目名称 | 计算基础 |  | 费率 (%) | 金额 (元) |  | 调整 费率 (%) | 调整后 金额 (元) | 备注
定额(人工 费+机械费)
1 | 011707001236 | 安全文明施工 | [7 empty] | 建设工程安全文明施工费为不可竞争费用。在编制概算、招标控制价时应足额计取，即安全文明施工费费率按基本费费率加现场评价费最高费率计列。
2 | 011707002237 | 夜间施工 | 分部分项的总价措施取费基数+单价措施的总价措施取费基数 |  | 0.48
3 | 011707003238 | 非夜间施工照明
4 | 011707004239 | 二次搬运 | 分部分项的总价措施取费基数+单价措施的总价措施取费基数 |  | 0.23
5 | 011707005240 | 冬雨季施工 | 分部分项的总价措施取费基数+单价措施的总价措施取费基数 |  | 0.36
6 | 011707006241 | 地上、地下设施、建筑物的临时保护设施
7 | 011707007242 | 已完工程及设备保护
8 | 011707008243 | 工程定位复测费 | 分部分项的总价措施取费基数+单价措施的总价措施取费基数 |  | 0.09
合 计
注：按施工方案计算的措施费，若无“计算基础”和“费率”的数值，也可只填“金额”数值，但应在备注栏说明施工方案出处或计算方法。用于投标报价时，“调整费率”及“调整后的金额”无需填写。
表-11

## 表-12 其他项目清单与计价汇总表【8号物资器材库房】
其他项目清单与计价汇总表
工程名称：11080158工程\11080158工程【8号物资器材库房】 |  | 标段：/ |  |  | 第 1 页 共 1 页
序号 | 项目名称 |  | 金额 (元) | 结算金额 (元) |  | 备注
1 | 暂列金额 |  |  |  |  | 明细详见表-12-1
2 | 暂估价
2.1 | 材料（工程设备）暂估价/结算价 |  | - |  |  | 明细详见表-12-2
2.2 | 专业工程暂估价/结算价 |  |  |  |  | 明细详见表-12-3
3 | 计日工 |  |  |  |  | 明细详见表-12-4
4 | 总承包服务费 |  |  |  |  | 明细详见表-12-5
合 计 | [5 empty] | —
注：材料（工程设备）暂估单价进入清单项目综合单价，此处不汇总。
表-12

## 表-13 规费、税金项目计价表(输出费率)【8号物资器材库
规费、税金项目计价表 （适用于一般计税方法）
工程名称：11080158工程\11080158工程【8号物资器材库房】 |  |  | 标段：/ |  | 第 1 页 共 1 页
序号 | 项目名称 | 计算基础 |  | 计算基数 |  | 计算费率(%) | 金额（元）
1 | 规费 | 分部分项清单定额人工费+单价措施项目清单定额人工费
2 | 税金 | 分部分项及单价措施项目费+总价措施项目费+其他项目费+规费+创优质工程奖补偿奖励费-按规定不计税的工程设备金额-其中：除税甲供材料（设备）费 |  |  |  | 9
3 | 附加税 | 分部分项及单价措施项目费+总价措施项目费+其他项目费+规费+创优质工程奖补偿奖励费-按规定不计税的工程设备金额-其中：除税甲供材料（设备）费 |  |  |  | 0.313
合 计
表-13-1

## 表-08-1 分部分项工程量清单计价表【9号物资器材库房】
分部分项工程清单与计价表
工程名称：11080158工程\11080158工程【9号物资器材库房】 |  |  |  | 标段：/ | [5 empty] | 第 1 页 共 1 页
序号 | 项目编码 | 项目名称 | 项目特征描述 |  | 计量单位 | 工程量 | 金额（元）
[7 empty] | 综合单价 | 合价 | 其中
[9 empty] | 定额人工费 |  | 定额机械费 | 暂估价
油漆、涂料工程
1 | 011406001746 | 外墙天然真石漆 | 1.基层类型：综合考虑 2.腻子种类：成品柔性耐水腻子膏 3.刮腻子要求：清理基层，满刮腻子2mm厚，刮平打磨 4.防护材料：封闭底漆，2mm厚；罩面清漆，2mm厚 5.涂料品种、刷漆遍数：外墙天然真石漆，3mm厚，喷涂均匀，颜色综合考虑 6.其他：投标人应充分考虑满足招标文件、技术标准及要求，满足设计及国家有关现行施工及验收规范要求 |  | m2 | 890.05
分部小计
合 计
表—08

## 表-08-2 单价措施项目清单计价表【9号物资器材库房】
单价措施项目清单与计价表
工程名称：11080158工程\11080158工程【9号物资器材库房】 |  |  |  | 标段：/ |  |  |  |  | 第 1 页 共 1 页
序号 | 项目编码 | 项目名称 | 项目特征描述 | 计量单位 | 工程量 | 金额（元）
[6 empty] | 综合单价 | 合价 | 其中
[8 empty] | 定额人工费 |  | 定额机械费 | 暂估价
| 2.1 | 脚手架 |  |  | 1
1 | 011701001273 | 外脚手架 ≤15m | 1.建筑结构形式：详见设计 2.檐口高度：详见设计 3.计算规则：按所服务对象的垂直投影面积计算 4.投标报价包含完成外脚手架所有内容 5.其他：投标人应充分考虑满足招标文件、技术标准及要求，满足设计及国家有关现行施工及验收规范要求 | m2 | 922.5
小计
| 2.2 | 模板及钢筋混凝土模板 |  |  | 1
小计
合 计
表—08

## 表-11 总价措施项目清单与计价表【9号物资器材库房】
总价措施项目清单与计价表
工程名称：11080158工程\11080158工程【9号物资器材库房】 |  |  |  | 标段：/ |  |  | 第 1 页 共 1 页
序号 | 项目编码 | 项目名称 | 计算基础 |  | 费率 (%) | 金额 (元) |  | 调整 费率 (%) | 调整后 金额 (元) | 备注
定额(人工 费+机械费)
1 | 011707001265 | 安全文明施工 | [7 empty] | 建设工程安全文明施工费为不可竞争费用。在编制概算、招标控制价时应足额计取，即安全文明施工费费率按基本费费率加现场评价费最高费率计列。
2 | 011707002266 | 夜间施工 | 分部分项的总价措施取费基数+单价措施的总价措施取费基数 |  | 0.48
3 | 011707003267 | 非夜间施工照明
4 | 011707004268 | 二次搬运 | 分部分项的总价措施取费基数+单价措施的总价措施取费基数 |  | 0.23
5 | 011707005269 | 冬雨季施工 | 分部分项的总价措施取费基数+单价措施的总价措施取费基数 |  | 0.36
6 | 011707006270 | 地上、地下设施、建筑物的临时保护设施
7 | 011707007271 | 已完工程及设备保护
8 | 011707008272 | 工程定位复测费 | 分部分项的总价措施取费基数+单价措施的总价措施取费基数 |  | 0.09
合 计
注：按施工方案计算的措施费，若无“计算基础”和“费率”的数值，也可只填“金额”数值，但应在备注栏说明施工方案出处或计算方法。用于投标报价时，“调整费率”及“调整后的金额”无需填写。
表-11

## 表-12 其他项目清单与计价汇总表【9号物资器材库房】
其他项目清单与计价汇总表
工程名称：11080158工程\11080158工程【9号物资器材库房】 |  | 标段：/ |  |  | 第 1 页 共 1 页
序号 | 项目名称 |  | 金额 (元) | 结算金额 (元) |  | 备注
1 | 暂列金额 |  |  |  |  | 明细详见表-12-1
2 | 暂估价
2.1 | 材料（工程设备）暂估价/结算价 |  | - |  |  | 明细详见表-12-2
2.2 | 专业工程暂估价/结算价 |  |  |  |  | 明细详见表-12-3
3 | 计日工 |  |  |  |  | 明细详见表-12-4
4 | 总承包服务费 |  |  |  |  | 明细详见表-12-5
合 计 | [5 empty] | —
注：材料（工程设备）暂估单价进入清单项目综合单价，此处不汇总。
表-12

## 表-13 规费、税金项目计价表(输出费率)【9号物资器材库
规费、税金项目计价表 （适用于一般计税方法）
工程名称：11080158工程\11080158工程【9号物资器材库房】 |  |  | 标段：/ |  | 第 1 页 共 1 页
序号 | 项目名称 | 计算基础 |  | 计算基数 |  | 计算费率(%) | 金额（元）
1 | 规费 | 分部分项清单定额人工费+单价措施项目清单定额人工费
2 | 税金 | 分部分项及单价措施项目费+总价措施项目费+其他项目费+规费+创优质工程奖补偿奖励费-按规定不计税的工程设备金额-其中：除税甲供材料（设备）费 |  |  |  | 9
3 | 附加税 | 分部分项及单价措施项目费+总价措施项目费+其他项目费+规费+创优质工程奖补偿奖励费-按规定不计税的工程设备金额-其中：除税甲供材料（设备）费 |  |  |  | 0.313
合 计
表-13-1

## 表-08-1 分部分项工程量清单计价表【10号物资器材库房】
分部分项工程清单与计价表
工程名称：11080158工程\11080158工程【10号物资器材库房】 |  |  |  | 标段：/ | [5 empty] | 第 1 页 共 1 页
序号 | 项目编码 | 项目名称 | 项目特征描述 |  | 计量单位 | 工程量 | 金额（元）
[7 empty] | 综合单价 | 合价 | 其中
[9 empty] | 定额人工费 |  | 定额机械费 | 暂估价
油漆、涂料工程
1 | 011406001814 | 外墙天然真石漆 | 1.基层类型：综合考虑 2.腻子种类：成品柔性耐水腻子膏 3.刮腻子要求：清理基层，满刮腻子2mm厚，刮平打磨 4.防护材料：封闭底漆，2mm厚；罩面清漆，2mm厚 5.涂料品种、刷漆遍数：外墙天然真石漆，3mm厚，喷涂均匀，颜色综合考虑 6.其他：投标人应充分考虑满足招标文件、技术标准及要求，满足设计及国家有关现行施工及验收规范要求 |  | m2 | 828.76
分部小计
合 计
表—08

## 表-08-2 单价措施项目清单计价表【10号物资器材库房】
单价措施项目清单与计价表
工程名称：11080158工程\11080158工程【10号物资器材库房】 |  |  |  | 标段：/ |  |  |  |  | 第 1 页 共 1 页
序号 | 项目编码 | 项目名称 | 项目特征描述 | 计量单位 | 工程量 | 金额（元）
[6 empty] | 综合单价 | 合价 | 其中
[8 empty] | 定额人工费 |  | 定额机械费 | 暂估价
| 2.1 | 脚手架 |  |  | 1
1 | 011701001304 | 外脚手架 ≤15m | 1.建筑结构形式：详见设计 2.檐口高度：详见设计 3.计算规则：按所服务对象的垂直投影面积计算 4.投标报价包含完成外脚手架所有内容 5.其他：投标人应充分考虑满足招标文件、技术标准及要求，满足设计及国家有关现行施工及验收规范要求 | m2 | 855.75
小计
合 计
表—08

## 表-11 总价措施项目清单与计价表【10号物资器材库房】
总价措施项目清单与计价表
工程名称：11080158工程\11080158工程【10号物资器材库房】 |  |  |  | 标段：/ |  |  | 第 1 页 共 1 页
序号 | 项目编码 | 项目名称 | 计算基础 |  | 费率 (%) | 金额 (元) |  | 调整 费率 (%) | 调整后 金额 (元) | 备注
定额(人工 费+机械费)
1 | 011707001296 | 安全文明施工 | [7 empty] | 建设工程安全文明施工费为不可竞争费用。在编制概算、招标控制价时应足额计取，即安全文明施工费费率按基本费费率加现场评价费最高费率计列。
2 | 011707002297 | 夜间施工 | 分部分项的总价措施取费基数+单价措施的总价措施取费基数 |  | 0.48
3 | 011707003298 | 非夜间施工照明
4 | 011707004299 | 二次搬运 | 分部分项的总价措施取费基数+单价措施的总价措施取费基数 |  | 0.23
5 | 011707005300 | 冬雨季施工 | 分部分项的总价措施取费基数+单价措施的总价措施取费基数 |  | 0.36
6 | 011707006301 | 地上、地下设施、建筑物的临时保护设施
7 | 011707007302 | 已完工程及设备保护
8 | 011707008303 | 工程定位复测费 | 分部分项的总价措施取费基数+单价措施的总价措施取费基数 |  | 0.09
合 计
注：按施工方案计算的措施费，若无“计算基础”和“费率”的数值，也可只填“金额”数值，但应在备注栏说明施工方案出处或计算方法。用于投标报价时，“调整费率”及“调整后的金额”无需填写。
表-11

## 表-12 其他项目清单与计价汇总表【10号物资器材库房】
其他项目清单与计价汇总表
工程名称：11080158工程\11080158工程【10号物资器材库房】 |  | 标段：/ |  |  | 第 1 页 共 1 页
序号 | 项目名称 |  | 金额 (元) | 结算金额 (元) |  | 备注
1 | 暂列金额 |  |  |  |  | 明细详见表-12-1
2 | 暂估价
2.1 | 材料（工程设备）暂估价/结算价 |  | - |  |  | 明细详见表-12-2
2.2 | 专业工程暂估价/结算价 |  |  |  |  | 明细详见表-12-3
3 | 计日工 |  |  |  |  | 明细详见表-12-4
4 | 总承包服务费 |  |  |  |  | 明细详见表-12-5
合 计 | [5 empty] | —
注：材料（工程设备）暂估单价进入清单项目综合单价，此处不汇总。
表-12

## 表-13 规费、税金项目计价表(输出费率)【10号物资器材
规费、税金项目计价表 （适用于一般计税方法）
工程名称：11080158工程\11080158工程【10号物资器材库房】 |  |  | 标段：/ |  | 第 1 页 共 1 页
序号 | 项目名称 | 计算基础 |  | 计算基数 |  | 计算费率(%) | 金额（元）
1 | 规费 | 分部分项清单定额人工费+单价措施项目清单定额人工费
2 | 税金 | 分部分项及单价措施项目费+总价措施项目费+其他项目费+规费+创优质工程奖补偿奖励费-按规定不计税的工程设备金额-其中：除税甲供材料（设备）费 |  |  |  | 9
3 | 附加税 | 分部分项及单价措施项目费+总价措施项目费+其他项目费+规费+创优质工程奖补偿奖励费-按规定不计税的工程设备金额-其中：除税甲供材料（设备）费 |  |  |  | 0.313
合 计
表-13-1

## 表-08-1 分部分项工程量清单计价表【11号物资器材库房】
分部分项工程清单与计价表
工程名称：11080158工程\11080158工程【11号物资器材库房】 |  |  |  | 标段：/ | [5 empty] | 第 1 页 共 1 页
序号 | 项目编码 | 项目名称 | 项目特征描述 |  | 计量单位 | 工程量 | 金额（元）
[7 empty] | 综合单价 | 合价 | 其中
[9 empty] | 定额人工费 |  | 定额机械费 | 暂估价
油漆、涂料工程
1 | 011406001881 | 外墙天然真石漆 | 1.基层类型：综合考虑 2.腻子种类：成品柔性耐水腻子膏 3.刮腻子要求：清理基层，满刮腻子2mm厚，刮平打磨 4.防护材料：封闭底漆，2mm厚；罩面清漆，2mm厚 5.涂料品种、刷漆遍数：外墙天然真石漆，3mm厚，喷涂均匀，颜色综合考虑 6.其他：投标人应充分考虑满足招标文件、技术标准及要求，满足设计及国家有关现行施工及验收规范要求 |  | m2 | 506.46
分部小计
合 计
表—08

## 表-08-2 单价措施项目清单计价表【11号物资器材库房】
单价措施项目清单与计价表
工程名称：11080158工程\11080158工程【11号物资器材库房】 |  |  |  | 标段：/ |  |  |  |  | 第 1 页 共 1 页
序号 | 项目编码 | 项目名称 | 项目特征描述 | 计量单位 | 工程量 | 金额（元）
[6 empty] | 综合单价 | 合价 | 其中
[8 empty] | 定额人工费 |  | 定额机械费 | 暂估价
| 2.1 | 脚手架 |  |  | 1
1 | 011701001333 | 外脚手架 ≤15m | 1.建筑结构形式：详见设计 2.檐口高度：详见设计 3.计算规则：按所服务对象的垂直投影面积计算 4.投标报价包含完成外脚手架所有内容 5.其他：投标人应充分考虑满足招标文件、技术标准及要求，满足设计及国家有关现行施工及验收规范要求 | m2 | 519.9
小计
合 计
表—08

## 表-11 总价措施项目清单与计价表【11号物资器材库房】
总价措施项目清单与计价表
工程名称：11080158工程\11080158工程【11号物资器材库房】 |  |  |  | 标段：/ |  |  | 第 1 页 共 1 页
序号 | 项目编码 | 项目名称 | 计算基础 |  | 费率 (%) | 金额 (元) |  | 调整 费率 (%) | 调整后 金额 (元) | 备注
定额(人工 费+机械费)
1 | 011707001325 | 安全文明施工 | [7 empty] | 建设工程安全文明施工费为不可竞争费用。在编制概算、招标控制价时应足额计取，即安全文明施工费费率按基本费费率加现场评价费最高费率计列。
2 | 011707002326 | 夜间施工 | 分部分项的总价措施取费基数+单价措施的总价措施取费基数 |  | 0.48
3 | 011707003327 | 非夜间施工照明
4 | 011707004328 | 二次搬运 | 分部分项的总价措施取费基数+单价措施的总价措施取费基数 |  | 0.23
5 | 011707005329 | 冬雨季施工 | 分部分项的总价措施取费基数+单价措施的总价措施取费基数 |  | 0.36
6 | 011707006330 | 地上、地下设施、建筑物的临时保护设施
7 | 011707007331 | 已完工程及设备保护
8 | 011707008332 | 工程定位复测费 | 分部分项的总价措施取费基数+单价措施的总价措施取费基数 |  | 0.09
合 计
注：按施工方案计算的措施费，若无“计算基础”和“费率”的数值，也可只填“金额”数值，但应在备注栏说明施工方案出处或计算方法。用于投标报价时，“调整费率”及“调整后的金额”无需填写。
表-11

## 表-12 其他项目清单与计价汇总表【11号物资器材库房】
其他项目清单与计价汇总表
工程名称：11080158工程\11080158工程【11号物资器材库房】 |  | 标段：/ |  |  | 第 1 页 共 1 页
序号 | 项目名称 |  | 金额 (元) | 结算金额 (元) |  | 备注
1 | 暂列金额 |  |  |  |  | 明细详见表-12-1
2 | 暂估价
2.1 | 材料（工程设备）暂估价/结算价 |  | - |  |  | 明细详见表-12-2
2.2 | 专业工程暂估价/结算价 |  |  |  |  | 明细详见表-12-3
3 | 计日工 |  |  |  |  | 明细详见表-12-4
4 | 总承包服务费 |  |  |  |  | 明细详见表-12-5
合 计 | [5 empty] | —
注：材料（工程设备）暂估单价进入清单项目综合单价，此处不汇总。
表-12

## 表-13 规费、税金项目计价表(输出费率)【11号物资器材
规费、税金项目计价表 （适用于一般计税方法）
工程名称：11080158工程\11080158工程【11号物资器材库房】 |  |  | 标段：/ |  | 第 1 页 共 1 页
序号 | 项目名称 | 计算基础 |  | 计算基数 |  | 计算费率(%) | 金额（元）
1 | 规费 | 分部分项清单定额人工费+单价措施项目清单定额人工费
2 | 税金 | 分部分项及单价措施项目费+总价措施项目费+其他项目费+规费+创优质工程奖补偿奖励费-按规定不计税的工程设备金额-其中：除税甲供材料（设备）费 |  |  |  | 9
3 | 附加税 | 分部分项及单价措施项目费+总价措施项目费+其他项目费+规费+创优质工程奖补偿奖励费-按规定不计税的工程设备金额-其中：除税甲供材料（设备）费 |  |  |  | 0.313
合 计
表-13-1

## 表-08-1 分部分项工程量清单计价表【办公楼】
分部分项工程清单与计价表
工程名称：11080158工程\11080158工程【办公楼】 |  |  |  | 标段：/ | [5 empty] | 第 1 页 共 1 页
序号 | 项目编码 | 项目名称 | 项目特征描述 |  | 计量单位 | 工程量 | 金额（元）
[7 empty] | 综合单价 | 合价 | 其中
[9 empty] | 定额人工费 |  | 定额机械费 | 暂估价
屋面及防水工程
1 | 010902001935 | SBS改性沥青防水卷材 3mm厚 平面 | 1.防水卷材品种、规格、厚度：SBS改性沥青防水卷材 3mm厚 2.防水层数：1层 3.防水卷材搭接用量、附加层、加强层、收边压条、底胶剂、基层清理、洞口处理、嵌缝等费用含在综合单价中 4.弧形、异形、矩形面等综合考虑 5.其他：投标人应充分考虑满足招标文件、技术标准及要求，满足设计及国家有关现行施工及验收规范要求 6.部位：屋面 |  | m2 | 510.01
分部小计
油漆、涂料工程
2 | 011406001943 | 外墙天然真石漆 | 1.基层类型：综合考虑 2.腻子种类：成品柔性耐水腻子膏 3.刮腻子要求：清理基层，满刮腻子2mm厚，刮平打磨 4.防护材料：封闭底漆，2mm厚；罩面清漆，2mm厚 5.涂料品种、刷漆遍数：外墙天然真石漆，3mm厚，喷涂均匀，颜色综合考虑 6.其他：投标人应充分考虑满足招标文件、技术标准及要求，满足设计及国家有关现行施工及验收规范要求 |  | m2 | 768.81
分部小计
合 计
表—08

## 表-08-2 单价措施项目清单计价表【办公楼】
单价措施项目清单与计价表
工程名称：11080158工程\11080158工程【办公楼】 |  |  |  | 标段：/ |  |  |  |  | 第 1 页 共 1 页
序号 | 项目编码 | 项目名称 | 项目特征描述 | 计量单位 | 工程量 | 金额（元）
[6 empty] | 综合单价 | 合价 | 其中
[8 empty] | 定额人工费 |  | 定额机械费 | 暂估价
| 2.1 | 脚手架 |  |  | 1
1 | 011701001362 | 外脚手架 高度≤15m | 1.建筑结构形式：详见设计 2.檐口高度：详见设计 3.计算规则：按所服务对象的垂直投影面积计算 4.投标报价包含完成外脚手架所有内容 5.其他：投标人应充分考虑满足招标文件、技术标准及要求，满足设计及国家有关现行施工及验收规范要求 | m2 | 878.52
小计
合 计
表—08

## 表-11 总价措施项目清单与计价表【办公楼】
总价措施项目清单与计价表
工程名称：11080158工程\11080158工程【办公楼】 |  |  |  | 标段：/ |  |  | 第 1 页 共 1 页
序号 | 项目编码 | 项目名称 | 计算基础 |  | 费率 (%) | 金额 (元) |  | 调整 费率 (%) | 调整后 金额 (元) | 备注
定额(人工 费+机械费)
1 | 011707001354 | 安全文明施工 | [7 empty] | 建设工程安全文明施工费为不可竞争费用。在编制概算、招标控制价时应足额计取，即安全文明施工费费率按基本费费率加现场评价费最高费率计列。
2 | 011707002355 | 夜间施工 | 分部分项的总价措施取费基数+单价措施的总价措施取费基数 |  | 0.48
3 | 011707003356 | 非夜间施工照明
4 | 011707004357 | 二次搬运 | 分部分项的总价措施取费基数+单价措施的总价措施取费基数 |  | 0.23
5 | 011707005358 | 冬雨季施工 | 分部分项的总价措施取费基数+单价措施的总价措施取费基数 |  | 0.36
6 | 011707006359 | 地上、地下设施、建筑物的临时保护设施
7 | 011707007360 | 已完工程及设备保护
8 | 011707008361 | 工程定位复测费 | 分部分项的总价措施取费基数+单价措施的总价措施取费基数 |  | 0.09
合 计
注：按施工方案计算的措施费，若无“计算基础”和“费率”的数值，也可只填“金额”数值，但应在备注栏说明施工方案出处或计算方法。用于投标报价时，“调整费率”及“调整后的金额”无需填写。
表-11

## 表-12 其他项目清单与计价汇总表【办公楼】
其他项目清单与计价汇总表
工程名称：11080158工程\11080158工程【办公楼】 |  | 标段：/ |  |  | 第 1 页 共 1 页
序号 | 项目名称 |  | 金额 (元) | 结算金额 (元) |  | 备注
1 | 暂列金额 |  |  |  |  | 明细详见表-12-1
2 | 暂估价
2.1 | 材料（工程设备）暂估价/结算价 |  | - |  |  | 明细详见表-12-2
2.2 | 专业工程暂估价/结算价 |  |  |  |  | 明细详见表-12-3
3 | 计日工 |  |  |  |  | 明细详见表-12-4
4 | 总承包服务费 |  |  |  |  | 明细详见表-12-5
合 计 | [5 empty] | —
注：材料（工程设备）暂估单价进入清单项目综合单价，此处不汇总。
表-12

## 表-13 规费、税金项目计价表(输出费率)【办公楼】
规费、税金项目计价表 （适用于一般计税方法）
工程名称：11080158工程\11080158工程【办公楼】 |  |  | 标段：/ |  | 第 1 页 共 1 页
序号 | 项目名称 | 计算基础 |  | 计算基数 |  | 计算费率(%) | 金额（元）
1 | 规费 | 分部分项清单定额人工费+单价措施项目清单定额人工费
2 | 税金 | 分部分项及单价措施项目费+总价措施项目费+其他项目费+规费+创优质工程奖补偿奖励费-按规定不计税的工程设备金额-其中：除税甲供材料（设备）费 |  |  |  | 9
3 | 附加税 | 分部分项及单价措施项目费+总价措施项目费+其他项目费+规费+创优质工程奖补偿奖励费-按规定不计税的工程设备金额-其中：除税甲供材料（设备）费 |  |  |  | 0.313
合 计
表-13-1

## 表-08-1 分部分项工程量清单计价表【食堂】
分部分项工程清单与计价表
工程名称：11080158工程\11080158工程【食堂】 |  |  |  | 标段：/ | [5 empty] | 第 1 页 共 1 页
序号 | 项目编码 | 项目名称 | 项目特征描述 |  | 计量单位 | 工程量 | 金额（元）
[7 empty] | 综合单价 | 合价 | 其中
[9 empty] | 定额人工费 |  | 定额机械费 | 暂估价
屋面及防水工程
1 | 010902001961 | SBS改性沥青防水卷材 3mm厚 | 1.防水卷材品种、规格、厚度：SBS改性沥青防水卷材 3mm厚 2.防水层数：1层 3.防水高度：300mm 4.防水卷材搭接用量、附加层、加强层、收边压条、底胶剂、基层清理、洞口处理、嵌缝等费用含在综合单价中 5.弧形、异形、矩形面等综合考虑 6.其他：投标人应充分考虑满足招标文件、技术标准及要求，满足设计及国家有关现行施工及验收规范要求 7.部位：屋面、操作间、卫生间 |  | m2 | 425.18
2 | 010903002962 | 聚合物水泥基复合防水材料 1.5mm厚 | 1.防水涂料品种、规格、厚度：聚合物水泥基复合防水材料 1.5mm厚 2.防水遍数：详见设计 3.防水高度：详见设计 4.玻纤布等增强材料、涂膜对接口密封材料、嵌密封膏等费用含在综合单价中 5.防水接头、附加层、加强层、洞口填塞、搭接层、底胶剂等费用含在综合单价中 6.其他：投标人应充分考虑满足招标文件、技术标准及要求，满足设计及国家有关现行施工及验收规范要求 7.部位：操作间、卫生间 |  | m2 | 127.02
分部小计
油漆、涂料工程
3 | 011406001976 | 外墙天然真石漆 | 1.基层类型：综合考虑 2.腻子种类：成品柔性耐水腻子膏 3.刮腻子要求：清理基层，满刮腻子2mm厚，刮平打磨 4.防护材料：封闭底漆，2mm厚；罩面清漆，2mm厚 5.涂料品种、刷漆遍数：外墙天然真石漆，3mm厚，喷涂均匀，颜色综合考虑 6.其他：投标人应充分考虑满足招标文件、技术标准及要求，满足设计及国家有关现行施工及验收规范要求 |  | m2 | 530.34
分部小计
合 计
表—08

## 表-08-2 单价措施项目清单计价表【食堂】
单价措施项目清单与计价表
工程名称：11080158工程\11080158工程【食堂】 |  |  |  | 标段：/ |  |  |  |  | 第 1 页 共 1 页
序号 | 项目编码 | 项目名称 | 项目特征描述 | 计量单位 | 工程量 | 金额（元）
[6 empty] | 综合单价 | 合价 | 其中
[8 empty] | 定额人工费 |  | 定额机械费 | 暂估价
| 2.1 | 脚手架 |  |  | 1
1 | 011701001381 | 外脚手架 高度≤15m | 1.建筑结构形式：详见设计 2.檐口高度：详见设计 3.计算规则：按所服务对象的垂直投影面积计算 4.投标报价包含完成外脚手架所有内容 5.其他：投标人应充分考虑满足招标文件、技术标准及要求，满足设计及国家有关现行施工及验收规范要求 | m2 | 603.68
小计
合 计
表—08

## 表-11 总价措施项目清单与计价表【食堂】
总价措施项目清单与计价表
工程名称：11080158工程\11080158工程【食堂】 |  |  |  | 标段：/ |  |  | 第 1 页 共 1 页
序号 | 项目编码 | 项目名称 | 计算基础 |  | 费率 (%) | 金额 (元) |  | 调整 费率 (%) | 调整后 金额 (元) | 备注
定额(人工 费+机械费)
1 | 011707001373 | 安全文明施工 | [7 empty] | 建设工程安全文明施工费为不可竞争费用。在编制概算、招标控制价时应足额计取，即安全文明施工费费率按基本费费率加现场评价费最高费率计列。
2 | 011707002374 | 夜间施工 | 分部分项的总价措施取费基数+单价措施的总价措施取费基数 |  | 0.48
3 | 011707003375 | 非夜间施工照明
4 | 011707004376 | 二次搬运 | 分部分项的总价措施取费基数+单价措施的总价措施取费基数 |  | 0.23
5 | 011707005377 | 冬雨季施工 | 分部分项的总价措施取费基数+单价措施的总价措施取费基数 |  | 0.36
6 | 011707006378 | 地上、地下设施、建筑物的临时保护设施
7 | 011707007379 | 已完工程及设备保护
8 | 011707008380 | 工程定位复测费 | 分部分项的总价措施取费基数+单价措施的总价措施取费基数 |  | 0.09
合 计
注：按施工方案计算的措施费，若无“计算基础”和“费率”的数值，也可只填“金额”数值，但应在备注栏说明施工方案出处或计算方法。用于投标报价时，“调整费率”及“调整后的金额”无需填写。
表-11

## 表-12 其他项目清单与计价汇总表【食堂】
其他项目清单与计价汇总表
工程名称：11080158工程\11080158工程【食堂】 |  | 标段：/ |  |  | 第 1 页 共 1 页
序号 | 项目名称 |  | 金额 (元) | 结算金额 (元) |  | 备注
1 | 暂列金额 |  |  |  |  | 明细详见表-12-1
2 | 暂估价
2.1 | 材料（工程设备）暂估价/结算价 |  | - |  |  | 明细详见表-12-2
2.2 | 专业工程暂估价/结算价 |  |  |  |  | 明细详见表-12-3
3 | 计日工 |  |  |  |  | 明细详见表-12-4
4 | 总承包服务费 |  |  |  |  | 明细详见表-12-5
合 计 | [5 empty] | —
注：材料（工程设备）暂估单价进入清单项目综合单价，此处不汇总。
表-12

## 表-13 规费、税金项目计价表(输出费率)【食堂】
规费、税金项目计价表 （适用于一般计税方法）
工程名称：11080158工程\11080158工程【食堂】 |  |  | 标段：/ |  | 第 1 页 共 1 页
序号 | 项目名称 | 计算基础 |  | 计算基数 |  | 计算费率(%) | 金额（元）
1 | 规费 | 分部分项清单定额人工费+单价措施项目清单定额人工费
2 | 税金 | 分部分项及单价措施项目费+总价措施项目费+其他项目费+规费+创优质工程奖补偿奖励费-按规定不计税的工程设备金额-其中：除税甲供材料（设备）费 |  |  |  | 9
3 | 附加税 | 分部分项及单价措施项目费+总价措施项目费+其他项目费+规费+创优质工程奖补偿奖励费-按规定不计税的工程设备金额-其中：除税甲供材料（设备）费 |  |  |  | 0.313
合 计
表-13-1

## 表-08-1 分部分项工程量清单计价表【车库】
分部分项工程清单与计价表
工程名称：11080158工程\11080158工程【车库】 |  |  |  | 标段：/ | [5 empty] | 第 1 页 共 1 页
序号 | 项目编码 | 项目名称 | 项目特征描述 |  | 计量单位 | 工程量 | 金额（元）
[7 empty] | 综合单价 | 合价 | 其中
[9 empty] | 定额人工费 |  | 定额机械费 | 暂估价
屋面及防水工程
1 | 0109020011004 | SBS改性沥青防水卷材 3mm厚 平面 | 1.防水卷材品种、规格、厚度：SBS改性沥青防水卷材 3mm厚 2.防水层数：1层 3.防水高度：300mm 4.防水卷材搭接用量、附加层、加强层、收边压条、底胶剂、基层清理、洞口处理、嵌缝等费用含在综合单价中 5.弧形、异形、矩形面等综合考虑 6.其他：投标人应充分考虑满足招标文件、技术标准及要求，满足设计及国家有关现行施工及验收规范要求 7.部位：屋面 |  | m2 | 818.81
分部小计
油漆、涂料工程
2 | 0114060011009 | 外墙天然真石漆 | 1.基层类型：综合考虑 2.腻子种类：成品柔性耐水腻子膏 3.刮腻子要求：清理基层，满刮腻子2mm厚，刮平打磨 4.防护材料：封闭底漆，2mm厚；罩面清漆，2mm厚 5.涂料品种、刷漆遍数：外墙天然真石漆，3mm厚，喷涂均匀，颜色综合考虑 6.其他：投标人应充分考虑满足招标文件、技术标准及要求，满足设计及国家有关现行施工及验收规范要求 |  | m2 | 559.13
分部小计
合 计
表—08

## 表-08-2 单价措施项目清单计价表【车库】
单价措施项目清单与计价表
工程名称：11080158工程\11080158工程【车库】 |  |  |  | 标段：/ |  |  |  |  | 第 1 页 共 1 页
序号 | 项目编码 | 项目名称 | 项目特征描述 | 计量单位 | 工程量 | 金额（元）
[6 empty] | 综合单价 | 合价 | 其中
[8 empty] | 定额人工费 |  | 定额机械费 | 暂估价
| 2.1 | 脚手架 |  |  | 1
1 | 011701001401 | 外脚手架 高度≤15m | 1.建筑结构形式：详见设计 2.檐口高度：详见设计 3.计算规则：按所服务对象的垂直投影面积计算 4.投标报价包含完成外脚手架所有内容 5.其他：投标人应充分考虑满足招标文件、技术标准及要求，满足设计及国家有关现行施工及验收规范要求 | m2 | 851.47
小计
合 计
表—08

## 表-11 总价措施项目清单与计价表【车库】
总价措施项目清单与计价表
工程名称：11080158工程\11080158工程【车库】 |  |  |  | 标段：/ |  |  | 第 1 页 共 1 页
序号 | 项目编码 | 项目名称 | 计算基础 |  | 费率 (%) | 金额 (元) |  | 调整 费率 (%) | 调整后 金额 (元) | 备注
定额(人工 费+机械费)
1 | 011707001393 | 安全文明施工 | [7 empty] | 建设工程安全文明施工费为不可竞争费用。在编制概算、招标控制价时应足额计取，即安全文明施工费费率按基本费费率加现场评价费最高费率计列。
2 | 011707002394 | 夜间施工 | 分部分项的总价措施取费基数+单价措施的总价措施取费基数 |  | 0.48
3 | 011707003395 | 非夜间施工照明
4 | 011707004396 | 二次搬运 | 分部分项的总价措施取费基数+单价措施的总价措施取费基数 |  | 0.23
5 | 011707005397 | 冬雨季施工 | 分部分项的总价措施取费基数+单价措施的总价措施取费基数 |  | 0.36
6 | 011707006398 | 地上、地下设施、建筑物的临时保护设施
7 | 011707007399 | 已完工程及设备保护
8 | 011707008400 | 工程定位复测费 | 分部分项的总价措施取费基数+单价措施的总价措施取费基数 |  | 0.09
合 计
注：按施工方案计算的措施费，若无“计算基础”和“费率”的数值，也可只填“金额”数值，但应在备注栏说明施工方案出处或计算方法。用于投标报价时，“调整费率”及“调整后的金额”无需填写。
表-11

## 表-12 其他项目清单与计价汇总表【车库】
其他项目清单与计价汇总表
工程名称：11080158工程\11080158工程【车库】 |  | 标段：/ |  |  | 第 1 页 共 1 页
序号 | 项目名称 |  | 金额 (元) | 结算金额 (元) |  | 备注
1 | 暂列金额 |  |  |  |  | 明细详见表-12-1
2 | 暂估价
2.1 | 材料（工程设备）暂估价/结算价 |  | - |  |  | 明细详见表-12-2
2.2 | 专业工程暂估价/结算价 |  |  |  |  | 明细详见表-12-3
3 | 计日工 |  |  |  |  | 明细详见表-12-4
4 | 总承包服务费 |  |  |  |  | 明细详见表-12-5
合 计 | [5 empty] | —
注：材料（工程设备）暂估单价进入清单项目综合单价，此处不汇总。
表-12

## 表-13 规费、税金项目计价表(输出费率)【车库】
规费、税金项目计价表 （适用于一般计税方法）
工程名称：11080158工程\11080158工程【车库】 |  |  | 标段：/ |  | 第 1 页 共 1 页
序号 | 项目名称 | 计算基础 |  | 计算基数 |  | 计算费率(%) | 金额（元）
1 | 规费 | 分部分项清单定额人工费+单价措施项目清单定额人工费
2 | 税金 | 分部分项及单价措施项目费+总价措施项目费+其他项目费+规费+创优质工程奖补偿奖励费-按规定不计税的工程设备金额-其中：除税甲供材料（设备）费 |  |  |  | 9
3 | 附加税 | 分部分项及单价措施项目费+总价措施项目费+其他项目费+规费+创优质工程奖补偿奖励费-按规定不计税的工程设备金额-其中：除税甲供材料（设备）费 |  |  |  | 0.313
合 计
表-13-1

## 表-08-1 分部分项工程量清单计价表【大门】
分部分项工程清单与计价表
工程名称：11080158工程\11080158工程【大门】 |  |  |  | 标段：/ | [5 empty] | 第 1 页 共 1 页
序号 | 项目编码 | 项目名称 | 项目特征描述 |  | 计量单位 | 工程量 | 金额（元）
[7 empty] | 综合单价 | 合价 | 其中
[9 empty] | 定额人工费 |  | 定额机械费 | 暂估价
屋面及防水工程
1 | 0109020011035 | SBS改性沥青防水卷材 3mm厚 平面 | 1.防水卷材品种、规格、厚度：SBS改性沥青防水卷材 3mm厚 2.防水层数：1层 3.防水高度：300mm 4.防水卷材搭接用量、附加层、加强层、收边压条、底胶剂、基层清理、洞口处理、嵌缝等费用含在综合单价中 5.弧形、异形、矩形面等综合考虑 6.其他：投标人应充分考虑满足招标文件、技术标准及要求，满足设计及国家有关现行施工及验收规范要求 7.部位：屋面 |  | m2 | 81.7
分部小计
油漆、涂料工程
2 | 0114060011039 | 外墙天然真石漆 | 1.基层类型：综合考虑 2.腻子种类：成品柔性耐水腻子膏 3.刮腻子要求：清理基层，满刮腻子2mm厚，刮平打磨 4.防护材料：封闭底漆，2mm厚；罩面清漆，2mm厚 5.涂料品种、刷漆遍数：外墙天然真石漆，3mm厚，喷涂均匀，颜色综合考虑 6.其他：投标人应充分考虑满足招标文件、技术标准及要求，满足设计及国家有关现行施工及验收规范要求 |  | m2 | 197.35
分部小计
合 计
表—08

## 表-08-2 单价措施项目清单计价表【大门】
单价措施项目清单与计价表
工程名称：11080158工程\11080158工程【大门】 |  |  |  | 标段：/ |  |  |  |  | 第 1 页 共 1 页
序号 | 项目编码 | 项目名称 | 项目特征描述 | 计量单位 | 工程量 | 金额（元）
[6 empty] | 综合单价 | 合价 | 其中
[8 empty] | 定额人工费 |  | 定额机械费 | 暂估价
| 2.1 | 脚手架 |  |  | 1
1 | 011701001421 | 外脚手架 高度≤15m | 1.建筑结构形式：详见设计 2.檐口高度：详见设计 3.计算规则：按所服务对象的垂直投影面积计算 4.投标报价包含完成外脚手架所有内容 5.其他：投标人应充分考虑满足招标文件、技术标准及要求，满足设计及国家有关现行施工及验收规范要求 | m2 | 203.05
小计
合 计
表—08

## 表-11 总价措施项目清单与计价表【大门】
总价措施项目清单与计价表
工程名称：11080158工程\11080158工程【大门】 |  |  |  | 标段：/ |  |  | 第 1 页 共 1 页
序号 | 项目编码 | 项目名称 | 计算基础 |  | 费率 (%) | 金额 (元) |  | 调整 费率 (%) | 调整后 金额 (元) | 备注
定额(人工 费+机械费)
1 | 011707001413 | 安全文明施工 | [7 empty] | 建设工程安全文明施工费为不可竞争费用。在编制概算、招标控制价时应足额计取，即安全文明施工费费率按基本费费率加现场评价费最高费率计列。
2 | 011707002414 | 夜间施工 | 分部分项的总价措施取费基数+单价措施的总价措施取费基数 |  | 0.48
3 | 011707003415 | 非夜间施工照明
4 | 011707004416 | 二次搬运 | 分部分项的总价措施取费基数+单价措施的总价措施取费基数 |  | 0.23
5 | 011707005417 | 冬雨季施工 | 分部分项的总价措施取费基数+单价措施的总价措施取费基数 |  | 0.36
6 | 011707006418 | 地上、地下设施、建筑物的临时保护设施
7 | 011707007419 | 已完工程及设备保护
8 | 011707008420 | 工程定位复测费 | 分部分项的总价措施取费基数+单价措施的总价措施取费基数 |  | 0.09
合 计
注：按施工方案计算的措施费，若无“计算基础”和“费率”的数值，也可只填“金额”数值，但应在备注栏说明施工方案出处或计算方法。用于投标报价时，“调整费率”及“调整后的金额”无需填写。
表-11

## 表-12 其他项目清单与计价汇总表【大门】
其他项目清单与计价汇总表
工程名称：11080158工程\11080158工程【大门】 |  | 标段：/ |  |  | 第 1 页 共 1 页
序号 | 项目名称 |  | 金额 (元) | 结算金额 (元) |  | 备注
1 | 暂列金额 |  |  |  |  | 明细详见表-12-1
2 | 暂估价
2.1 | 材料（工程设备）暂估价/结算价 |  | - |  |  | 明细详见表-12-2
2.2 | 专业工程暂估价/结算价 |  |  |  |  | 明细详见表-12-3
3 | 计日工 |  |  |  |  | 明细详见表-12-4
4 | 总承包服务费 |  |  |  |  | 明细详见表-12-5
合 计 | [5 empty] | —
注：材料（工程设备）暂估单价进入清单项目综合单价，此处不汇总。
表-12

## 表-13 规费、税金项目计价表(输出费率)【大门】
规费、税金项目计价表 （适用于一般计税方法）
工程名称：11080158工程\11080158工程【大门】 |  |  | 标段：/ |  | 第 1 页 共 1 页
序号 | 项目名称 | 计算基础 |  | 计算基数 |  | 计算费率(%) | 金额（元）
1 | 规费 | 分部分项清单定额人工费+单价措施项目清单定额人工费
2 | 税金 | 分部分项及单价措施项目费+总价措施项目费+其他项目费+规费+创优质工程奖补偿奖励费-按规定不计税的工程设备金额-其中：除税甲供材料（设备）费 |  |  |  | 9
3 | 附加税 | 分部分项及单价措施项目费+总价措施项目费+其他项目费+规费+创优质工程奖补偿奖励费-按规定不计税的工程设备金额-其中：除税甲供材料（设备）费 |  |  |  | 0.313
合 计
表-13-1

## 表-08-1 分部分项工程量清单计价表【公共厕所】
分部分项工程清单与计价表
工程名称：11080158工程\11080158工程【公共厕所】 |  |  |  | 标段：/ | [5 empty] | 第 1 页 共 1 页
序号 | 项目编码 | 项目名称 | 项目特征描述 |  | 计量单位 | 工程量 | 金额（元）
[7 empty] | 综合单价 | 合价 | 其中
[9 empty] | 定额人工费 |  | 定额机械费 | 暂估价
屋面及防水工程
1 | 0109020011051 | SBS改性沥青防水卷材 3mm厚 平面 | 1.防水卷材品种、规格、厚度：SBS改性沥青防水卷材 3mm厚 2.防水层数：1层 3.防水高度：300mm 4.防水卷材搭接用量、附加层、加强层、收边压条、底胶剂、基层清理、洞口处理、嵌缝等费用含在综合单价中 5.弧形、异形、矩形面等综合考虑 6.其他：投标人应充分考虑满足招标文件、技术标准及要求，满足设计及国家有关现行施工及验收规范要求 7.部位：屋面 |  | m2 | 41.13
2 | 0109040011052 | SBS改性沥青防水卷材 3mm厚 平面 | 1.防水卷材品种、规格、厚度：SBS改性沥青防水卷材 3mm厚 2.防水层数：1层 3.防水高度：300mm 4.防水卷材搭接用量、附加层、加强层、收边压条、底胶剂、基层清理、洞口处理、嵌缝等费用含在综合单价中 5.弧形、异形、矩形面等综合考虑 6.其他：投标人应充分考虑满足招标文件、技术标准及要求，满足设计及国家有关现行施工及验收规范要求 7.部位：卫生间 |  | m2 | 27.15
3 | 0109030021053 | 聚合物水泥基复合防水材料 1.5mm厚 | 1.防水涂料品种、规格、厚度：聚合物水泥基复合防水材料 1.5mm厚 2.防水遍数：详见设计 3.防水高度：详见设计 4.玻纤布等增强材料、涂膜对接口密封材料、嵌密封膏等费用含在综合单价中 5.防水接头、附加层、加强层、洞口填塞、搭接层、底胶剂等费用含在综合单价中 6.其他：投标人应充分考虑满足招标文件、技术标准及要求，满足设计及国家有关现行施工及验收规范要求 7.部位：卫生间 |  | m2 | 94.12
分部小计
油漆、涂料工程
4 | 0114060011063 | 外墙天然真石漆 | 1.基层类型：综合考虑 2.腻子种类：成品柔性耐水腻子膏 3.刮腻子要求：清理基层，满刮腻子2mm厚，刮平打磨 4.防护材料：封闭底漆，2mm厚；罩面清漆，2mm厚 5.涂料品种、刷漆遍数：外墙天然真石漆，3mm厚，喷涂均匀，颜色综合考虑 6.其他：投标人应充分考虑满足招标文件、技术标准及要求，满足设计及国家有关现行施工及验收规范要求 |  | m2 | 66.87
分部小计
合 计
表—08

## 表-08-2 单价措施项目清单计价表【公共厕所】
单价措施项目清单与计价表
工程名称：11080158工程\11080158工程【公共厕所】 |  |  |  | 标段：/ |  |  |  |  | 第 1 页 共 1 页
序号 | 项目编码 | 项目名称 | 项目特征描述 | 计量单位 | 工程量 | 金额（元）
[6 empty] | 综合单价 | 合价 | 其中
[8 empty] | 定额人工费 |  | 定额机械费 | 暂估价
1 | 011701001431 | 外脚手架 高度≤15m | 1.建筑结构形式：详见设计 2.檐口高度：详见设计 3.计算规则：按所服务对象的垂直投影面积计算 4.投标报价包含完成外脚手架所有内容 5.其他：投标人应充分考虑满足招标文件、技术标准及要求，满足设计及国家有关现行施工及验收规范要求 | m2 | 72.6
合 计
表—08

## 表-11 总价措施项目清单与计价表【公共厕所】
总价措施项目清单与计价表
工程名称：11080158工程\11080158工程【公共厕所】 |  |  |  | 标段：/ |  |  | 第 1 页 共 1 页
序号 | 项目编码 | 项目名称 | 计算基础 |  | 费率 (%) | 金额 (元) |  | 调整 费率 (%) | 调整后 金额 (元) | 备注
定额(人工 费+机械费)
1 | 011707001423 | 安全文明施工 | [7 empty] | 建设工程安全文明施工费为不可竞争费用。在编制概算、招标控制价时应足额计取，即安全文明施工费费率按基本费费率加现场评价费最高费率计列。
2 | 011707002424 | 夜间施工 | 分部分项的总价措施取费基数+单价措施的总价措施取费基数 |  | 0.48
3 | 011707003425 | 非夜间施工照明
4 | 011707004426 | 二次搬运 | 分部分项的总价措施取费基数+单价措施的总价措施取费基数 |  | 0.23
5 | 011707005427 | 冬雨季施工 | 分部分项的总价措施取费基数+单价措施的总价措施取费基数 |  | 0.36
6 | 011707006428 | 地上、地下设施、建筑物的临时保护设施
7 | 011707007429 | 已完工程及设备保护
8 | 011707008430 | 工程定位复测费 | 分部分项的总价措施取费基数+单价措施的总价措施取费基数 |  | 0.09
合 计
注：按施工方案计算的措施费，若无“计算基础”和“费率”的数值，也可只填“金额”数值，但应在备注栏说明施工方案出处或计算方法。用于投标报价时，“调整费率”及“调整后的金额”无需填写。
表-11

## 表-12 其他项目清单与计价汇总表【公共厕所】
其他项目清单与计价汇总表
工程名称：11080158工程\11080158工程【公共厕所】 |  | 标段：/ |  |  | 第 1 页 共 1 页
序号 | 项目名称 |  | 金额 (元) | 结算金额 (元) |  | 备注
1 | 暂列金额 |  |  |  |  | 明细详见表-12-1
2 | 暂估价
2.1 | 材料（工程设备）暂估价/结算价 |  | - |  |  | 明细详见表-12-2
2.2 | 专业工程暂估价/结算价 |  |  |  |  | 明细详见表-12-3
3 | 计日工 |  |  |  |  | 明细详见表-12-4
4 | 总承包服务费 |  |  |  |  | 明细详见表-12-5
合 计 | [5 empty] | —
注：材料（工程设备）暂估单价进入清单项目综合单价，此处不汇总。
表-12

## 表-13 规费、税金项目计价表(输出费率)【公共厕所】
规费、税金项目计价表 （适用于一般计税方法）
工程名称：11080158工程\11080158工程【公共厕所】 |  |  | 标段：/ |  | 第 1 页 共 1 页
序号 | 项目名称 | 计算基础 |  | 计算基数 |  | 计算费率(%) | 金额（元）
1 | 规费 | 分部分项清单定额人工费+单价措施项目清单定额人工费
2 | 税金 | 分部分项及单价措施项目费+总价措施项目费+其他项目费+规费+创优质工程奖补偿奖励费-按规定不计税的工程设备金额-其中：除税甲供材料（设备）费 |  |  |  | 9
3 | 附加税 | 分部分项及单价措施项目费+总价措施项目费+其他项目费+规费+创优质工程奖补偿奖励费-按规定不计税的工程设备金额-其中：除税甲供材料（设备）费 |  |  |  | 0.313
合 计
表-13-1

## 表-08-1 分部分项工程量清单计价表【公寓楼、淋浴间、水
分部分项工程清单与计价表
工程名称：11080158工程\11080158工程【公寓楼、淋浴间、水井房、发电机房、水塔和储油间】 |  |  |  | 标段：/ | [5 empty] | 第 1 页 共 1 页
序号 | 项目编码 | 项目名称 | 项目特征描述 |  | 计量单位 | 工程量 | 金额（元）
[7 empty] | 综合单价 | 合价 | 其中
[9 empty] | 定额人工费 |  | 定额机械费 | 暂估价
油漆、涂料工程
1 | 0114060011114 | 外墙天然真石漆 | 1.基层类型：综合考虑 2.腻子种类：成品柔性耐水腻子膏 3.刮腻子要求：清理基层，满刮腻子2mm厚，刮平打磨 4.防护材料：封闭底漆，2mm厚；罩面清漆，2mm厚 5.涂料品种、刷漆遍数：外墙天然真石漆，3mm厚，喷涂均匀，颜色综合考虑 6.其他：投标人应充分考虑满足招标文件、技术标准及要求，满足设计及国家有关现行施工及验收规范要求 7.部位：公寓楼、淋浴间、水井房、发电机房、水塔、储油间 |  | m2 | 1396.03
分部小计
合 计
表—08

## 表-08-2 单价措施项目清单计价表【公寓楼、淋浴间、水井
单价措施项目清单与计价表
工程名称：11080158工程\11080158工程【公寓楼、淋浴间、水井房、发电机房、水塔和储油间】 |  |  |  | 标段：/ |  |  |  |  | 第 1 页 共 1 页
序号 | 项目编码 | 项目名称 | 项目特征描述 | 计量单位 | 工程量 | 金额（元）
[6 empty] | 综合单价 | 合价 | 其中
[8 empty] | 定额人工费 |  | 定额机械费 | 暂估价
| 2.1 | 脚手架 |  |  | 1
1 | 011701001459 | 外脚手架 高度≤15m | 1.建筑结构形式：详见设计 2.檐口高度：详见设计 3.计算规则：按所服务对象的垂直投影面积计算 4.投标报价包含完成外脚手架所有内容 5.其他：投标人应充分考虑满足招标文件、技术标准及要求，满足设计及国家有关现行施工及验收规范要求 | m2 | 1295.04
小计
合 计
表—08

## 表-11 总价措施项目清单与计价表【公寓楼、淋浴间、水井房
总价措施项目清单与计价表
工程名称：11080158工程\11080158工程【公寓楼、淋浴间、水井房、发电机房、水塔和储油间】 |  |  |  | 标段：/ |  |  | 第 1 页 共 1 页
序号 | 项目编码 | 项目名称 | 计算基础 |  | 费率 (%) | 金额 (元) |  | 调整 费率 (%) | 调整后 金额 (元) | 备注
定额(人工 费+机械费)
1 | 011707001451 | 安全文明施工 | [7 empty] | 建设工程安全文明施工费为不可竞争费用。在编制概算、招标控制价时应足额计取，即安全文明施工费费率按基本费费率加现场评价费最高费率计列。
2 | 011707002452 | 夜间施工 | 分部分项的总价措施取费基数+单价措施的总价措施取费基数 |  | 0.48
3 | 011707003453 | 非夜间施工照明
4 | 011707004454 | 二次搬运 | 分部分项的总价措施取费基数+单价措施的总价措施取费基数 |  | 0.23
5 | 011707005455 | 冬雨季施工 | 分部分项的总价措施取费基数+单价措施的总价措施取费基数 |  | 0.36
6 | 011707006456 | 地上、地下设施、建筑物的临时保护设施
7 | 011707007457 | 已完工程及设备保护
8 | 011707008458 | 工程定位复测费 | 分部分项的总价措施取费基数+单价措施的总价措施取费基数 |  | 0.09
合 计
注：按施工方案计算的措施费，若无“计算基础”和“费率”的数值，也可只填“金额”数值，但应在备注栏说明施工方案出处或计算方法。用于投标报价时，“调整费率”及“调整后的金额”无需填写。
表-11

## 表-12 其他项目清单与计价汇总表【公寓楼、淋浴间、水井房
其他项目清单与计价汇总表
工程名称：11080158工程\11080158工程【公寓楼、淋浴间、水井房、发电机房、水塔和储油间】 |  | 标段：/ |  |  | 第 1 页 共 1 页
序号 | 项目名称 |  | 金额 (元) | 结算金额 (元) |  | 备注
1 | 暂列金额 |  |  |  |  | 明细详见表-12-1
2 | 暂估价
2.1 | 材料（工程设备）暂估价/结算价 |  | - |  |  | 明细详见表-12-2
2.2 | 专业工程暂估价/结算价 |  |  |  |  | 明细详见表-12-3
3 | 计日工 |  |  |  |  | 明细详见表-12-4
4 | 总承包服务费 |  |  |  |  | 明细详见表-12-5
合 计 | [5 empty] | —
注：材料（工程设备）暂估单价进入清单项目综合单价，此处不汇总。
表-12

## 表-13 规费、税金项目计价表(输出费率)【公寓楼、淋浴间
规费、税金项目计价表 （适用于一般计税方法）
工程名称：11080158工程\11080158工程【公寓楼、淋浴间、水井房、发电机房、水塔和储油间】 |  |  | 标段：/ |  | 第 1 页 共 1 页
序号 | 项目名称 | 计算基础 |  | 计算基数 |  | 计算费率(%) | 金额（元）
1 | 规费 | 分部分项清单定额人工费+单价措施项目清单定额人工费
2 | 税金 | 分部分项及单价措施项目费+总价措施项目费+其他项目费+规费+创优质工程奖补偿奖励费-按规定不计税的工程设备金额-其中：除税甲供材料（设备）费 |  |  |  | 9
3 | 附加税 | 分部分项及单价措施项目费+总价措施项目费+其他项目费+规费+创优质工程奖补偿奖励费-按规定不计税的工程设备金额-其中：除税甲供材料（设备）费 |  |  |  | 0.313
合 计
表-13-1